## plan
ORÇAMENTO DA ESTAÇÃO FERROVIÁRIA
ITEM | UNIDADE | QUANTIDADE | PR./UND.(R$) | TOTAL (R$)
COBERTURA
Remoção | m2 | 1156.6 | 7.64 | 8836.424
Colocação de telhas | m2 | 1156.6 | 6.1 | 7055.26
Compra de telhas | m2 | 1156.6 | 23 | 26601.8
Revisão do madeiramento
FORRO
Remoção de forro de gesso | m2 | 54 | 32.3 | 1744.2
Colocação de forro de madeira | m2 | 54 | 12 | 648
Remoção de forro de pvc | m2 | 108.6 | 3.67 | 398.562
Retirada de forro de madeira | m2 | 157.2 | 7.54 | 1185.288
Aplicação de forro de gesso
Recuperação de forro de madeira | m2 | 157.2 | 65.98 | 10372.056
laje impermebilizada
ELEMENTOS DE VEDAÇÕES
Demolição de parede em alvenaria de tijolo | m3 | 2.9 | 13.26 | 38.454
Demolição de parede em alvenaria de gesso
Remoção de divisórias
Remoção do material demolido | m3 | 2.9 | 9.82 | 28.478
Construção de parede em alvenaria (tij.maciço e=30cm) | m2 | 14.6 | 16.51 | 241.046
Colocação de gesso acartonado
Colocação de divisórias | unid. | 2 | 39.35 | 78.7
ESQUADRIAS
Remoção das esquadrias externas existentes | m2 | 49 | 2.77 | 135.73
Reposição das esquadrias externas existentes
Remoção das pinturas das esquadrias | m2 | 160.01 | 2.37 | 379.2237
Pinturas das esquadrias externas c/ esmalte sintético | m2 | 160.01 | 10.23 | 1636.9023
Restauração de esquadrias | m2 | 44.91 | 46.64 | 2094.6024
Instalação de esquadrias de madeira lisa | m2
Vidros | m2 | 4.48 | 43.34 | 194.1632
GRANITO
Bancada em granito cinza andorinha | m2 | 2.08 | 150 | 312
REVESTIMENTO
Retirada da pintura existente | m2 | 3518.2 | 0.92 | 3236.744
Reboco | m2 | 201.82 | 5.8 | 1170.556
Pintura de paredes interna em tinta látex PVA | m2 | 2174.9 | 6.25 | 13593.125
Pintura de paredes externas em tinta à base de cal | m2 | 1343.3 | 2.8 | 3761.24
Cerâmica | m2 | 12 | 19.3 | 231.6
PISO
Restauração do piso em madeira | m2 | 146.7 | 14.03 | 2058.201
Revisão da escada em madeira | unid. | 1 | 755 | 755
Revisão do piso em ladrilho hidraulico existente | m2
INSTALAÇÕES ELÉTRICA/DE REDE
Revisão das instalações elétricas/telefone | Vb | 1 | 8000 | 8000
Instalação de rede | Vb | 1 | 4000 | 4000
Instalações de combate a incêndio | Vb | 1 | 4000 | 4000
INSTALAÇÕES HIDRÁULICAS
Revisão da instalação existente
Cuba de inox para copa | unid. | 2 | 179.32 | 179.32
Cuba de embutir | unid. | 1 | 50 | 50
Bacia sanitária | unid. | 3 | 284.39 | 853.17
Lavatório de coluna | unid. | 2
OUTROS
Bancada em granito cinza andorinha | m2
Bancada em madeira | m2
Limpeza final | m2 | 238.9 | 2.3 | 549.47
Descupinização | m2 | 803 | 5 | 4015
Placa de identificação da obra 2x3m | unid. | 1 | 60 | 60
TOTAL (EM R$) |  |  |  | 108494.3156

## orçamento
ANEXO V - PLANILHA ORÇAMENTÁRIA
ORÇAMENTO SINTÉTICO
PROJETO: | Serviços de conservação, restauração e adaptação do prédio da Estação Ferroviária de Teresina | DATA: |  | Julho/2009
LOCAL: | Teresina/PI | RESPONSÁVEL:
ITEM | DISCRIMINAÇÃO DE SERVIÇOS | UNID | QUANT. | CUSTO UNIT. (R$) | CUSTO TOTAL (R$) | PARCIAL (R$)
1.0 | SERVIÇOS PRELIMINARES |  |  |  |  | 0
1.1 | Instalação do canteiro de obra
1.1.1 | Placa da obra ( 2,00 X 3,00 ) m² | m² | 6
1.1.2 | Instalações provisórias | m² | 60
1.1.3 | Tapume de chapa de madeira compensada resinada e= 8mm | m² | 198
1.1.4 | Painéis de 1,0 x 1,60m fixados ou adesivados no tapume | unid. | 6
2.0 | ANDAIMES |  |  |  |  | 0
2.1 | Andaimes metálicos de encaixe: montagem e desmontagem | m² | 111.25
3.0 | DEMOLIÇÕES E RETIRADAS |  |  |  |  | 0
3.1 | Demolição de alvenaria de tijolos s/ reaproveitamento | m² | 220
3.3 | Retirada de forro de gesso | m² | 101.85
3.4 | Retirada de forro de PVC | m² | 11.35
3.5 | Demolição de revestimento com azulejos | m² | 30.5
3.6 | Demolição de revestimento com argamassa p/ passagem de instalações | m² | 50
3.7 | Demolição de piso cerâmico | m² | 21.5
3.9 | Retirada de louça sanitária | un | 8
3.10 | Retirada de caixa de ar-condicionado | un | 6
3.12 | Remoção e bota-fora de entulho em caminhão 8m3 – percurso 12Km | m3 | 32
3.13 | Demolição caixa d'água | un | 2
4.0 | PAREDES E PAINÉIS |  |  |  |  | 0
4.1 | Alvenaria de elevação
4.1.1 | Alvenaria de tijolo maciço comum c/ argamassa mista de cal hidratada 1:2:8 (fechamento de vãos) | m² | 14.4
4.2 | Placas divisórias
4.2.1 | Divisória painel celular, montante/rodapé simples, perfil em alumínio - fornecimento e montagem, e=35mm. | m² | 21.8
4.2.2 | Divisória de gesso acartonado e=70mm - fornecimento e montagem | m² | 34
4.3 | Revisão das alvenarias existentes - com identificação e consolidação de fissuras e trincas | m² | 702
5.0 | ESQUADRIAS |  |  |  |  | 0
5.1 | Restauração peças de madeira
5.1.1 | Remoção de pintura sobre esquadrias de madeira | m² | 567.35
5.1.2 | Reposição de componentes danificados | m² | 35
5.1.3 | Reparação de pequenas falhas – enxertos e próteses | m² | 198.85
5.2 | Esquadrias de madeira
5.2.1 | Porta tipo “paraná”, completa 1 folha (0.60x 2.10)m | un | 4
5.2.2 | Porta tipo “paraná”, completa 1 folha (0.80x 2.10)m | un | 2
5.2.3 | Porta tipo “paraná”, completa 1 folha adaptada para deficiente fisico (1.00x 2.10)m | un | 2
5.2.4 | Porta tipo em madeira com almofada e bandeira em madeira e vidro, 2 folhas (1.00x 3.80)m, incluso ferragens conforme modelo fornecido | m² | 11.4
5.2.5 | Porta madeira com almofada (2,00x 3.80)m / incluso ferragens conforme modelo fornecido | m² | 7.6
5.2.6 | Porta madeira com almofada e bandeira em madeira e vidro (1,20x 3.60)m / incluso ferragens conforme modelo fornecido | m² | 4.56
5.2.7 | Porta completa c/ fechadura tipo cilindro p/ divisórias em geral (c/ requadro em alumínio) – fornecimento e montagem | un | 3
5.3 | Ferragens
5.3.1 | Recuperação de ferragens | cj | 79
5.3.2 | Fornecimento e instalação de dobradiças em chapa de ferro, conforme modelos fornecidos. | cj | 518
5.3.3 | Instalação de fechadura de sobrepor conforme modelo fornecido | cj | 20
5.3.4 | Instalação de sistema de cremona conforme modelo fornecido. | cj | 80
5.3.5 | Instalação de ferrolhos, 20cm, zincado, conforme modelo fornecido. | cj | 73
5.3.6 | Instalação de ferrolhos, 30cm, zincado, conforme modelo fornecido. | cj | 86
5.3.7 | Instalação de ferrolho redondo, 15cm, zincado, 6", conforme modelo fornecido. | cj | 73
5.3.8 | Instalação de fechadura de segurança tetrachave para porta com puxador, conforme modelo fornecido | cj | 2
5.3.9 | Instalação de puxador, conforme modelo fornecido. | cj | 1
5.3.10 | Instalação de tramela de ferro, incluso batedor. | unid | 12
5.4 | Marcos esquadrias
5.4.1 | Remoção de pintura sobre esquadrias de madeira | m² | 100
5.4.2 | Reposição de componentes danificados | m² | 25
5.4.3 | Reparação de pequenas falhas – enxertos e próteses | m² | 10
5.5 | Vidros
5.5.1 | Vidro liso incolor em caixilhos com massa esp.= 3mm (colocado) | m² | 7
5.5.2 | Limpeza de vidros | m² | 63.98
6.0 | COBERTA |  |  |  |  | 0
6.1 | Cobertura do térreo e pav. Superior
6.1.1 | Retirada de telha para reaprov.separação peças originais | m² | 760
6.1.2 | Telhas (com 10% de perda) | m² | 840
6.1.3 | Cumeiras e espigões | m | 75
6.1.4 | Aplicação de subcobertura | m² | 760
6.1.5 | Calhas 50% | m | 49
6.1.6 | Reparo dos condutores de águas pluviais em chapa galvan. | m | 10
6.1.7 | Substituição de peças da estrutura em mau estado 6% | m² | 45.6
6.2 | Cobertura das plataformas
6.2.1 | Colocação de telhas reaproveitadas | m² | 390
6.2.2 | Calhas | m | 97
6.2.3 | Rufos | m | 90
6.2.4 | Substituição de peças da estrutura em mau estado 7% | m² | 27.3
7.0 | FORROS |  |  |  |  | 0
7.1 | Forro de gesso - fornecimento e montagem | m² | 172
7.2 | Forro colméia aço modulado (63x63)cm x 37mm | m² | 29.5
7.3 | Restauração/substituição de peças deterioradas de forro de lambri e rodateto de madeira | m² | 76
03.01 | Aplicação de forro de angelim ou ipê | m² | 140
03.02 | Reposição/execução de barroteamento de forro | m² | 77
8.0 | REVESTIMENTO |  |  |  |  | 0
8.1 | Revestimento de parede interno
8.1.1 | Chapisco
8.1.1.1 | Chapisco com argamassa de cimento e areia grossa traço 1:3 e= 5mm | m² | 25
8.1.2 | Emboço
8.1.2.1 | Emboço c/ argamassa mista de cimento, cal hidratada e areia traço 1:2:8, esp=20 mm ou a base de cal traço 1:3. | m² | 25
8.1.3 | Acabamentos
8.1.3.1 | Cerâmica esmaltada 10x10cm assentada com argamassa pré-fabricada | m² | 85
8.1.3.2 | Cantoneira de alumínio | m | 35
9.0 | PISOS |  |  |  |  | 0
9.1 | Prospecção
9.1.1 | Prospecção da estrutura de sustentação do piso tabuado de madeira | m² | 26.56
9.2 | Acabamentos
9.2.1 | Soleira em granito | m | 2.4
9.2.2 | Cerâmica esmaltada 30x30cm PEI-4, assentada com argamassa de cimento e areia | m² | 36.42
9.2.3 | Recuperação de componentes danificados do piso tabuado de madeira | m² | 16
9.2.4 | Ladrilho hidráulico, assentado com argamassa de cal, cimento e areia | m² | 215
9.2.5 | Recuperação de componentes danificados do piso de ladrilho hidráulico | m² | 48
10 | ESCADA |  |  |  |  | 0
10.1 | Prospecção
10.1.1 | Prospecção da estrutura de sustentação e forro | m² | 40
10.2 | Restauração peças de madeira | m² | 8
10.2.1 | Remoção de pintura sobre forro da escada, em madeira | m² | 40
10.2.2 | Reposição de componentes danificados | m² | 8
10.2.3 | Reparação de pequenas falhas – enxertos e próteses | m² | 5
11 | INSTALAÇÕES |  |  |  |  | 0
11.1 | Instalações elétricas
11.1.1 | Entrada de energia
11.1.1.1 | Cabeçote alumínio p/ eletroduto 1 1/2" |  | 2
11.1.1.2 | Caixa inspeção de aterramento 250x250x400mm |  | 1
11.1.1.3 | Haste de aterramento aço/cobre D=15mm, comprimento 2,4m |  | 2
11.1.2 | Quadro de medição
11.1.2.1 | Caixa medição trifásica tipo P1 |  | 1
11.1.3 | Quadro distrib. chapa pintada - embutir
11.1.3.1 | Quadro de distribuição de luz, tomadas e força com barramento p/ 40 ckts - assentado | und | 1
11.1.3.2 | Caixa de alvenaria c/tampa de concreto armado 40x40x30cm | und | 3
11.1.4 | Dispositivos de comando
11.1.4.1 | Ponto elétrico tomada universal 2P+T 250V-15A uso geral | cj | 60
11.1.4.2 | Ponto elétrico tomada trifasica p/ ar condicionado 250V-20A | cj | 12
11.1.4.3 | Ponto elétrico interruptor 1 seção c/espelho 4x2 250V-10A | cj | 40
11.1.4.4 | Ponto elétrico Interruptor 2 seções c/espelho 4x2 250V-10A | cj | 6
11.1.4.5 | Ponto elétrico Interruptor 3 seções c/espelho 4x2 250V-10A | cj | 8
11.1.4.6 | Ponto elétrico tomada p/computador F+N+T | cj | 24
11.1.5 | Luminárias
11.1.5.1 | Luminária p/ sobrepor, c/ aletas, ref. MLF, c/ lâmpada MHN-TD-150W, acessórios em 220 v, 60Hz,Fab.Philips ou similar | cj | 6
11.1.5.2 | Luminára p/ sobrepor, Ref. TCS 912, 1x32W, fluorescente, reator duplo, AFP, 118 V, 60 Hz, Fab. Philips ou similar | cj | 15
11.1.5.3 | Luminára p/ sobrepor, Ref. TCS 912, 2x32W, fluorescente, reator duplo, AFP, 220 V, 60 Hz, Fab. Philips ou similar | cj | 45
11.1.5.4 | Luminária p uso lâmpada dicróica | cj | 10
11.1.5.5 | Luminária tipo arandela, p/ uso interno, ref. F-5027, c/ lâmpada incandescente de 100 W, 220 V, 60 Hz, fab.Projeto ou similar. | cj | 4
11.1.5.6 | Luminária tipo holofote 1000 W | cj | 2
11.1.5.7 | Luminária a prova de gases, vapores e pós, Ref. AIW/90º, c/ lâmpadas incandencentes de 100W, 220V, 60 Hz, fab.Blinda ou similar | cj | 10
11.1.6 | Conexões
11.1.6.1 | Curva curta 90º PVC rígido para eletroduto roscável d=25mm ( 3/4") | und | 30
11.1.6.2 | Curva curta 90º PVC rígido para eletroduto roscável d=32mm ( 1") | und | 10
11.1.6.3 | Curva curta 90º PVC rígido para eletroduto roscável d=40mm ( 1 1/4") | und | 5
11.1.6.4 | Curva curta 90º PVC rígido para eletroduto roscável d=50mm ( 1 1/2") | und | 10
11.1.7 | Eletrodutos
11.1.7.1 | Eletroduto de PVC rígido roscável, com conexões embutido na parede ou teto d=25mm (3/4") | m | 600
11.1.7.2 | Eletroduto de PVC rígido roscável, com conexões embutido na parede ou teto d=32mm (1") | m | 200
11.1.7.3 | Eletroduto de PVC rígido roscável, com conexões embutido na parede ou teto d=40mm (1 1/4") | m | 100
11.1.7.4 | Eletroduto de PVC rígido roscável, com conexões embutido na parede ou teto d=50mm (1 1/2") | m | 120
11.1.7.5 | Eletroduto PVC flexível 1/2" | m | 210
11.1.8 | Caixas de passagem
11.1.8.1 | Ponto caixa de passagem | und | 50
11.1.8.2 | Ponto caixa de passagem com tampa parafusada | und | 12
11.1.9 | Condutores
11.1.9.1 | Cabo de cobre isolado de 0,6/1Kv de 35mm² | m | 300
11.1.9.2 | Cabo de cobre isolado de 0,6/1Kv de 25mm² | m | 100
11.1.9.3 | Cabo de cobre isolado de 0,6/1Kv de 16mm² | m | 100
11.1.9.4 | Cabo flexível tipo antiflan p/750 V 4,0mm² | m | 1200
11.1.9.5 | Cabo flexível tipo antiflan p/750 V 2,5mm² | m | 2400
11.1.9.6 | Arame guia galvanizado # 14 | Kg | 5
11.1.10 | Dispositivos de proteção
11.1.10.1 | Disjuntor termomagnético monofásico de 15 A | und | 9
11.1.10.2 | Disjuntor termomagnético monofásico de 20 A | und | 14
11.1.10.3 | Disjuntor termomagnético monofásico de 25 A | und | 15
11.1.10.4 | Disjuntor termomagnético trifásico 100 A | und | 1
11.2 | INSTALAÇÕES TELEFÔNICAS E LÓGICAS |  |  |  |  | 0
11.2.1 | Caixa de distribuição Nº 3 (40x40x12) cm c/ 1x BLI-10 | und | 1
11.2.2 | Haste de Aterramento 5/8" x 300cm | und | 3
11.2.3 | Tomada p/ telefone, em caixa 4"x2" padrão Telebrás | cj | 21
11.2.4 | Solda exotérmica | und | 3
11.2.5 | Cabo de cobre nú #16mm² | m | 15
11.2.6 | Cabo telefônico CCI-50.20 pares | m | 240
11.2.7 | Cabo telefônico, 1xCCI-50, Ø 0,5 mm | m | 360
11.2.8 | Condulete em liga de alumínio fundido d=3/4" | m | 120
11.2.9 | Eletrocalha lisa tipo U sem abas | m | 180
11.2.10 | Eletrodutos de pvc rígido roscável inc/abraçadeiras e conexões d=75 mm | m | 150
11.2.11 | Eletrodutos de pvc rígido roscável incl/abraçadeiras e conexões d=32 mm | m | 240
11.2.12 | Eletrodutos de pvc rígido roscável inc/abraçadeiras e conexões d=25 mm | m | 240
11.2.13 | Caixa de passagem 4" x 4" | und | 24
11.2.14 | Caixa de alvenaria c/tampa de concreto armado 40x40x30cm | und | 3
11.3 | INSTALAÇÕES HIDRÁULICAS DE ÁGUA FRIA |  |  |  |  | 0
11.3.1 | Louças, Metais e Acessórios:
11.3.1.1 | Bacia de louça com caixa acoplada, de primeira linha, entrada horizontal | und | 3
11.3.1.2 | Bacia de louça convencional com sóculo adaptada para cadeirante, de primeira linha | cj | 2
11.3.1.3 | Lavatório de louça com coluna, incluso torneira e acessórios h=85cm, de primeira linha | cj | 2
11.3.1.4 | Bancada de granito cinza p/ lavatórios e=3cm, incluso cuba de louça e acessórios | cj | 3
11.3.1.5 | Sifão fundido metal cromado p/ lavatório | und | 5
11.3.1.6 | Ducha higienica com registro de derivação | und | 5
11.3.1.7 | Barra de apoio cromada 90 cm p/deficiente | und | 4
11.3.1.8 | Bancada de granito cinza p/ copa e=3cm, incluso cuba de aço inox e acessórios | cj | 1
11.3.1.9 | Sifão fundido metal cromado p/ pia de inox 11/2" x 1 1/4" | und | 1
11.3.1.10 | Válvula americana 1 1/2" p/ pia inox | und | 1
11.3.1.11 | Bolsa conica de 4" ou 100 mm | und | 4
11.3.1.12 | Engate flexivel em pvc branco 40 cm | und | 11
11.3.1.13 | Torneira para lavatório | und | 5
11.3.1.14 | Torneira de pressão p/pia metal cromado 1/2" | und | 1
11.3.1.15 | Saboneteira modelo standart para embutir | und | 5
11.3.1.16 | Porta papel higiênico modelo Jofel ou similar | und | 5
11.3.1.17 | Porta-toalha argola cromado | und | 5
11.3.1.18 | Parafuso de fixação de louça cromado c/bucha S10 | und | 10
11.3.2 | Registros
11.3.2.1 | Registro gaveta com canopla cromada 3/4,inclusive adaptadores | und | 4
11.3.2.2 | Registro gaveta bruto 1",inclusive adaptadores | und | 4
11.3.2.3 | Registro gaveta bruto 1/2,inclusive adaptadores | und | 2
11.3.2.4 | Registro de pressão com canopla cromada 3/4,inclusive adaptadores | und | 4
11.3.2.5 | Ponto de água 25 mm | und | 13
11.3.3 | Tubos e conexões
11.3.3.1 | Tubo PVC rigido soldavel 20 mm | m | 7
11.3.3.2 | Tubo PVC rígido soldável 25 mm | m | 8
11.3.3.3 | Tubo PVC rígido soldável 32 mm | m | 8
11.3.3.4 | Tubo PVC rígido soldável 50 mm | m | 2
11.3.3.5 | Tê PVC soldável 25 mm | und | 8
11.3.3.6 | Tê PVC LR 25 mm x 1/2" | und | 12
11.3.3.7 | Joelho PVC soldável 20 mm | und | 12
11.3.3.8 | Joelho PVC soldável 25 mm | und | 24
11.3.3.9 | Joelho PVC soldável 32 mm | und | 12
11.3.3.10 | Joelho PVC soldável 50 mm | und | 6
11.3.3.11 | Joelho PVC LR 25mm X 1/2" Linha azul reforçada | und | 6
11.3.312 | Adaptador 32 mm | und | 2
11.3.3.13 | Adaptador 25 mm | und | 4
11.3.3.14 | Adapt sold. longo c/ flange p/cx. d' agua 25 mm - 3/4" | und | 2
11.3.3.15 | Bucha de redução PVC 25 x 1/2" | und | 4
11.3.3.16 | Anel de borracha AHL 50 mm | und | 4
11.3.4 | Reservatório
11.3.4.1 | Caixa d'água de 1000 litros | und | 2
11.3.4.2 | Barrilete completo p/ reservatório c/ registros e conexões | und | 2
11.4 | INSTALAÇÕES DE ESGOTO E ÁGUAS PLUVIAIS |  |  |  |  | 0
11.4.1 | Caixas de Passagem
11.4.1.1 | Caixa de areia pluvial com grelha CA 60x60cm | und | 4
11.4.1.2 | Caixa de gordura CG 60x60cm | und | 2
11.4.1.3 | Caixa de inspeção esgoto simples CI 60x60cm | und | 6
11.4.2 | Caixas sifonadas
11.4.2.1 | Caixa sifonada 100x100x50 | und | 4
11.4.2.2 | Caixa sifonada 150x150x50 | und | 2
11.4.3 | Conexões
11.4.3.1 | Cap esgoto 100 mm | und | 4
11.4.3.2 | Curva 45° longa 100 mm | und | 4
11.4.3.3 | Curva 45° longa 50 mm | und | 6
11.4.3.4 | Curva 45° longa 40 mm | und | 6
11.4.3.5 | Curva 90° curta 150 mm | und | 12
11.4.3.6 | Curva 90° curta 100 mm | und | 12
11.4.3.7 | Curva 90° curta 50 mm | und | 12
11.4.3.8 | Curva 90° curta 40 mm | und | 8
11.4.3.9 | Joelho 90° 50 mm | und | 8
11.4.3.10 | Joelho 90° c/anel p/ esgoto 40 mm | und | 4
11.4.3.11 | Junção simples 100 mm - 50 mm | und | 4
11.4.3.12 | Luva simples 100 mm | und | 12
11.4.3.13 | Luva simples 50 mm | und | 12
11.4.3.14 | Tê esgoto 45° 40 mm | und | 8
11.4.3.15 | Tê esgoto 50 mm - 50 mm | und | 8
11.4.3.16 | Tê esgoto 100 mm - 50 mm | und | 8
11.4.4 | Tubos
11.4.4.1 | Tubo rígido c/ ponta lisa 150 mm | m | 90
11.4.4.2 | Tubo rígido c/ ponta lisa 100 mm | m | 120
11.4.4.3 | Tubo rígido c/ ponta lisa 50 mm | m | 60
11.4.4.4 | Tubo rígido c/ ponta lisa 40 mm | m | 30
11.4.5 | Caixas
11.4.5.1 | Caixa sinfonada PVC rígido 150x150x50mm c/grelha inoxidável | und | 2
11.4.5.2 | Caixa sinfonada PVC rígido 100x100x50mm c/grelha inoxidável | und | 2
11.4.5.3 | Caixa de gordura CG 60x60cm | und | 2
11.4.5.4 | Caixa de inspeção esgoto simples CI 60x60cm | und | 5
11.5 | INSTALAÇÕES DE PREVENÇÃO E COMBATE A INCÊNDIO |  |  |  |  | 0
11.5.1 | Extintores
11.5.1.1 | Extintor tipo AP (água pressurizada) 10L | unid | 1
11.5.1.2 | Extintor tipo PQS (pó químico seco) 6Kg | unid | 1
11.5.1.3 | Extintor tipo CO2 6Kg | unid | 4
11.5.2 | Hidrantes
11.5.2.1 | Hidrante HI02
11.5.2.1.1 | Caixa de hidrante, dimensão (60x90x17) cm em chapa 20mm | unid | 1
11.5.2.1.2 | Esguincho conico c/ adaptador STORZ 19mm | unid | 1
11.5.2.1.3 | Mangueira 2x15m diametro 38mm | unid | 1
11.5.2.1.4 | Adaptador rosca femea STORZ 63 x38 mm | unid | 1
11.5.2.1.5 | Registro globo angular, diametro 63mm | unid | 1
11.5.2.1.6 | Niple duplo de aço galvanizado, diametro 63mm | unid | 2
11.5.2.1.7 | TE ou cotovelo de 90º de ferro galvanizado, diametro 63mm | unid | 1
11.5.2.1.8 | Chave para conexões tipo STORZ diametro 38mm | unid | 2
11.5.2.1.9 | Tubulação aérea em tubo de ferro galvanizado , diametro 63mm, a ser executada no teto | m | 11
11.5.2.1.10 | Tubulação em tubo de ferro galvanizado , diametro 63mm, a ser executada ( descidas isometrico) | m | 3.7
11.5.2.1.11 | Tubulação em tubo de ferro galvanizada , diametro 63mm, a ser executada no piso | m | 17
11.5.2.2 | Hidrante de Recalque
11.5.2.2.1 | Escavação manual | m³ | 1.938
11.5.2.2.2 | Apiloamento de fundo de vala | m² | 0.63
11.5.2.2.3 | lastro de brita | m³ | 0.063
11.5.2.2.4 | Alvenaria de tilolo maciço | m² | 1.65
11.5.2.2.5 | chapisco | m² | 3.3
11.5.2.2.6 | Reboco | m² | 3.3
11.5.2.2.7 | Reaterro apiloado manualmente | m³ | 1.5915
11.5.2.2.8 | bota fora de entulho ou terra excedente | m³ | 0.50243
11.5.2.2.9 | Passeio em piso cimentado ao redor da caixa de hidrante de recalque | m² | 6
11.5.2.2.10 | Tampa de ferro fundido para passeio com indicação de Incêndio dimensão 60x40cm | unid | 1
11.5.2.2.11 | Tampão diametro 63mm engate rapido | unid | 1
11.5.2.2.12 | Registro globo angular 45º, diametro 63mm | unid | 1
11.5.2.2.13 | Curva 90º ferro galvanizado, diametro 63mm | unid | 1
11.5.2.2.14 | Sinalização de emergência - Placa de saída 40 x 20 cm | und | 30
11.5.2.2.15 | Sinalização dos equipamentos de combate a incendio | und | 6
12 | PINTURA/TRATAMENTOS |  |  |  |  | 0
12.1 | Descupinização
12.1.1 | Pisos (barrotes e tabuado) com TERMIDOR da Rhodia cujo princípio ativo é o fipronil, aplicado por pulverização ou injeção diluído 2% em água | m² | 155
12.1.2 | Cobertura com TERMIDOR da Rhodia cujo princípio ativo é o fipronil, aplicado por pulverização ou injeção diluído 2% em água | m² | 1044
12.1.3 | Forros com TERMIDOR da Rhodia cujo princípio ativo é o fipronil, aplicado por pulverização ou injeção diluído 2% em água | m² | 597
12.2 | Tratamento
12.2.1 | Aplicação de verniz protetivo à base d'água em assoalho de madeira em 3 demãos | m² | 159.3
12.3 | Pintura
12.3.1 | Remoção de pintura exterior (alvenaria) | m² | 1320
12.3.2 | Remoção da pintura do madeiramento da plataforma | m² | 390
12.3.3 | Pintura a base de silicato fosca – exterior 2 demãos c/ fundo preparador | m² | 1320
12.3.4 | Pintura a base de silicato - interior duas demãos | m² | 600
12.3.5 | Pintura forro gesso | m² | 11.5
12.3.6 | Esmalte 2 demãos em forros de madeira, inclusive da escada | m² | 216
12.3.7 | Esmalte 2 demãos em esquadrias de madeira | m² | 579.3
12.3.8 | Esmalte 2 demãos nas calhas e condutores aparentes | m² | 125
12.3.9 | Aplicação de verniz "stain impregnante" cor natural nas peças do madeiramento (mãos-francesas e linhas das plataformas) - 2 demãos | m² | 390
13 | SERVIÇOS COMPLEMENTARES |  |  |  |  | 0
13.1 | Bancada de granito cinza e=2cm | m² | 1
13.2 | Prateleiras de madeira de lei plainada 30mm | m² | 2.03
13.4 | Rampa p/ deficiente físico i=6% em cimentado, inclusive patamar e guarda-corpo de madeira | m² | 12.24
13.5 | Guarda-corpo de madeira para rampa, conforme detalhe, anexo 03 | m² | 11.24
13.6 | Gradil em madeira p/proteção de compressores/splits | m² | 12
13.7 | Balcão de atendimento p/ biblioteca | m² | 3.1
14 | LIMPEZA DA OBRA |  |  |  |  | 0
14.3 | Limpeza geral da obra | m² | 651.76
15 | ACOMPANHAMENTO OBRA |  |  |  |  | 0
15.1 | Arquiteto (especialista em restauração) | mês | 5
| TOTAL DA OBRA |  |  |  |  | 0
OBS.: As composições dos custos dos serviços desta planilha foram pesquisados nas seguintes tabelas de preços e cadastro de composições, em seus respectivos sítios eletrônicos:
1) SINAPI - Sistema Nacional de Pesquisa de Custos e Índices da Construção Civil- àrea Piauí - valores referentes a Abril de 2009
2) Secretaria de Infra-estrutura do Município de Fortaleza – valores referentes a abril de 2009

## memória de cálculo
| AMBIENTE | área |  | perimetro
|  | piso | forro | rodapé | rodateto
SUPERIOR | 01 | 24.4578 | 24.4578 | 21.285 | 21.285
| 02 | 11.6408 | 11.6408 | 25.07 | 25.07
| 03 | 14.5022 | 14.5022 | 16.45 | 16.45
| 04 | 31.4231 | 31.4231 | 25.635 | 25.635
| 05 | 22.3275 | 22.3275 | 19.425 | 19.425
| 06* | 14.545 | 14.545 | 17.01 | 17.01
| 07 | 12.8804 | 12.8804 | 14.7 | 14.7
| 08 | 10.1431 | 10.1431 | 17.13 | 17.13
| 09 | 5.0409 | 5.0409 | 11.79 | 11.79
| 10 | 5.1667 | 5.1667 | 11.86 | 11.86
| 11 | 28.1369 | 28.1369 | 21.52 | 21.52
* diminuir escada
| PARCIAL | 180.2644 | 180.2644 | 201.875 | 201.875
| AMBIENTE | área |  | perimetro
|  | piso | forro | rodapé | rodateto
TÉRREO | 12 | 2.3696 | 2.3696 | 6.49 | 6.49
| 13 | 4.7851 | 4.7851 | 9.05 | 9.05
| 14 | 15.0296 | 15.0296 | 16.8047 | 16.8047
| 15 | 9.1114 | 9.1114 | 12.64 | 12.64
| 16 | 11.0155 | 11.0155 | 13.57 | 13.57
| 17 | 25.1077 | 25.1077 | 21.68 | 21.68
| 18 | 14.1914 | 14.1914 | 17.77 | 17.77
| 19 | 17.6768 | 17.6768 | 17.775 | 17.775
| 20 | 6.5719 | 6.5719 | 11.89 | 11.89
| 21 | 13.7948 | 13.7948 | 16.805 | 16.805
| 22 | 1.5871 | 1.5871 | 5.0425 | 5.0425
| 23 | 1.765 | 1.765 | 5.53 | 5.53
| 24 | 1.7849 | 1.7849 | 5.7225 | 5.7225
| 25 | 10.9748 | 10.9748 | 14.0572 | 14.0572
| 26 | 17.0514 | 17.0514 | 18.0304 | 18.0304
| 27 | 11.3738 | 11.3738 | 14.545 | 14.545
| 28 | 14.012 | 14.012 | 15.57 | 15.57
| 29 | 12.6843 | 12.6843 | 16.46 | 16.46
| 30 | 9.0223 | 9.0223 | 13.37 | 13.37
| 31 | 6.6355 | 6.6355 | 10.67 | 10.67
| 32 | 19.0443 | 19.0443 | 18.75 | 18.75
| 33 | 1.4264 | 1.4264 | 4.78 | 4.78
| 34 | 1.3952 | 1.3952 | 4.8 | 4.8
| 35 | 1.9603 | 1.9603 | 5.95 | 5.95
| 36 | 0.9529 | 0.9529 | 4.03 | 4.03
| 37 | 3.2423 | 3.2423 | 7.23 | 7.23
| 38 | 13.4892 | 13.4892 | 15.51 | 15.51
| 39 | 6.508 | 6.508 | 10.88 | 10.88
| 40 | 15.5124 | 15.5124 | 17 | 17
| 41 | 1.6175 | 1.6175 | 5.09 | 5.09
| 42 | 1.31 | 1.31 | 4.59 | 4.59
| 43 | 4.4971 | 4.4971 | 9.115 | 9.115
| 44 | 21.46 | 21.46 | 19.535 | 19.535
| 45 | 12.808 | 12.808 | 15.965 | 15.965
| 46 | 15.1865 | 15.1865 | 16.7452 | 16.7452
| 47 | 13.8381 | 13.8381 | 16.3475 | 16.3475
| 48 | 2.5063 | 2.5063 | 6.37 | 6.37
| 49 | 10.2989 | 10.2989 | 20.95 | 20.95
| 50 | 9.0673 | 9.0673 | 12.7525 | 12.7525
| 51 | 7.0487 | 7.0487 | 14.695 | 14.695
| 52 | 2.8564 | 2.8564 | 7.87 | 7.87
| 53 | 2.877 | 2.877 | 6.97 | 6.97
| 54 | 16.1939 | 16.1939 | 17.73 | 17.73
| 55 | 13.4915 | 13.4915 | 9.1201 | 9.1201
| 56 | 2.5052 | 2.5052 | 6.5095 | 6.5095
| 57 | 13.244 | 13.244 | 14.76 | 14.76
| 58 | 2.8668 | 2.8668 | 8.4771 | 8.4771
| 59 | 2.7346 | 2.7346 | 8.25 | 8.25
| 60 | 4.1882 | 4.1882 | 9.6714 | 9.6714
| 61 | 4.1865 | 4.1865 | 8.83 | 8.83
| PARCIAL | 434.8584 | 434.8584 | 592.7456 | 592.7456
| TOTAL | 615.1228 | 615.1228 | 794.6206 | 794.6206

## Composição de custos
PLANILHA ORÇAMENTÁRIA
OBRA: Restauração do Conjunto Arquitetônico da Estação Ferroviária de Teresina
LOCAL: Teresina - Piauí
COMPOSIÇÕES DE CUSTOS UNITÁRIOS | [5 empty] | Encargos sociais | 125%
P. UNIT.
PLACA DE OBRA (m²) | [5 empty] | Carp/Pedr./Pintor | 2.91 | 550 |  | 2.5
COMPONENTES | UNID. | CONSUMO | UNITÁRIO (R$) | TOTAL (R$) |  | Serv/Ajud | 1.94 | 275 |  | 1.25
Chapa de aço galvanizada esp. 0.3mm | m² | 1.02 | 30 | 30.6 |  | Cimento | 0.4 |  |  | 0.34
Esmalte sintético | l | 1 | 12 | 12 |  | Areia Fina | 40 |  |  | 12.5
Pontalete/barrote de 3"x3" | m | 4.5 | 7 | 31.5 |  | Areia Grossa | 60 |  |  | 20
Prego 15x15 | kg | 0.15 | 7.5 | 1.125 |  | Seixo Lavado | 70 |  |  | 25
SUBTOTAL 1 |  |  |  | 75.225 |  | Areia média | 50
[6 empty] | Aj. Encan/pintor | 2.2
Servente | h | 2 | 1.94 | 3.88
SUBTOTAL 2 |  |  |  | 3.88
[6 empty] | Tijolo | 0.25 |  |  | 0.18
ENCARGOS SOCIAIS (125% DE SUBTOTAL 2 ) |  |  |  | 4.85 |  | Telha | 0.76 |  |  | 0.2
[6 empty] | Pedra de Mão | 50 |  |  | 15
TOTAL |  |  |  | 83.955 |  | Barro | 30 |  |  | 10
BDI (20%) |  |  |  | 16.791 | 1.1 | Cal | 0.3 |  |  | 0.15
TOTAL |  |  |  | 100.746
1
LOCAÇÃO DE OBRA (m²) |  |  |  | $'composição de custos'.'composição de custos'.E1149 |  |  |  |  | P unit * 1,0 | P UNIT
COMPONENTES | UNID. | CONSUMO | UNITÁRIO (R$) | TOTAL (R$) |  |  |  | Caixa sifonada | 2.45 | 2.45
Arame galvanizado N.16 BWG | kg | 0.02 | 8 | 0.16 |  |  |  | Adesivo plástico, bisnaga 75 g | 1.42 | 1.42
Pontalete/barrote de 3"x3" | m | 0.04 | 7 | 0.28 |  |  |  | Aguarrás mineral | 3.9 | 3.9
Prego | kg | 0.012 | 7.5 | 0.09 |  |  |  | Anel em concreto DN= 1,00 m | 18 | 18
Tábua de virola de 12"x 1" | m² | 0.009 | 20 | 0.18 |  |  |  | Arame Galv. | 4.5 | 4.5
SUBTOTAL 1 |  |  |  | 0.71 |  |  |  | Bucha longa em PVC de 50 x 40 mm | 0.67 | 0.67
[8 empty] | Caibros 7x3,5 cm | 1.3 | 1.3
Carpinteiro | h | 0.13 | 2.91 | 0.3783 |  |  |  | Caixa de descarga | 9.5 | 9.5
Ajudante | h | 0.13 | 1.94 | 0.2522 |  |  |  | Chuveiro plástico de 20 mm | 1.98 | 1.98
SUBTOTAL 2 |  |  |  | 0.6305 |  |  |  | Curva 90 º PVC ríg. DN = 100 mm | 6.1 | 6.1
[8 empty] | Curva 90º curta PVC ríg. DN = 100mm | 6.1 | 6.1
ENCARGOS SOCIAIS (125% DE SUBTOTAL 2 ) |  |  |  | 0.78813 |  |  |  | Curva 90º curta PVC ríg. DN = 50mm | 2.62 | 2.62
[8 empty] | Fita de vedação | 1.95 | 1.95
TOTAL |  |  |  | 2.1286 |  |  |  | Frechal 7x7 cm | 2.6 | 2.6
BDI (20%) |  |  |  | 0.42573 |  |  |  | Joelho 90º PVC rígido DN + 40 mm | 0.54 | 0.54
TOTAL |  |  |  | 2.5543
ANDAIME METÁLICO DE ENCAIXE - LOCAÇÃO MENSAL (m²)
COMPONENTES | UNID. | CONSUMO | UNITÁRIO (R$) | TOTAL (R$)
Andaime metálico de encaixe | m² | 1.03 | 8 | 8.24
SUBTOTAL 1 |  |  |  | 8.24
Montador | h | 0.08 | 2.91 | 0.2328
Servente | h | 0.16 | 1.94 | 0.3104
SUBTOTAL 2 |  |  |  | 0.5432
ENCARGOS SOCIAIS (125% DE SUBTOTAL 2 ) |  |  |  | 0.679
TOTAL |  |  |  | 9.4622
BDI (20%) |  |  |  | 1.8924
TOTAL |  |  |  | 11.3546
TAPUME DE CHAPA DE MADEIRA COMPENSADA PLASTIFICADA E= 10mm (m²)
COMPONENTES | UNID. | CONSUMO | UNITÁRIO (R$) | TOTAL (R$)
Compensado resinado 10mm (1.10 X 2.20m) | m² | 1.05 | 15 | 15.75
Pontalete/barrote de 3"x3" | m | 0.24 | 7 | 1.68
Prego ferro galvanizado 16x24 (285un/Kg) | kg | 0.04 | 7.5 | 0.3
Sarrafo de madeira pinus/angelim 1”x4” | m | 1.15 | 0.86 | 0.989
SUBTOTAL 1 |  |  |  | 17.73
Carpinteiro | h | 1.363 | 2.91 | 3.9663
Servente | h | 1.034 | 1.94 | 2.006
SUBTOTAL 2 |  |  |  | 5.9723
ENCARGOS SOCIAIS (125% DE SUBTOTAL 2 ) |  |  |  | 7.4654
TOTAL |  |  |  | 31.1677
BDI (20%) |  |  |  | 6.2335
TOTAL |  |  |  | 37.4012
PAINÉIS DE 1,00 X 1,60 m FIXADOS OU ADESIVADOS NO TAPUME (und)
COMPONENTES | UNID. | CONSUMO | UNITÁRIO (R$) | TOTAL (R$)
Painéis | m² | 1.6 | 30 | 48
0
0
0
SUBTOTAL 1 |  |  |  | 48
Ajudante | h | 2 | 1.94 | 3.88
0
0
SUBTOTAL 2 |  |  |  | 3.88
ENCARGOS SOCIAIS (125% DE SUBTOTAL 2 ) |  |  |  | 4.85
TOTAL |  |  |  | 56.73
BDI (20%) |  |  |  | 11.346
TOTAL |  |  |  | 68.076
CERCAMENTO ALTURA 1,20m TELA PVC MAXI-TELA LARANJA (m)
COMPONENTES | UNID. | CONSUMO | UNITÁRIO (R$) | TOTAL (R$)
Tela PVC Maxitela laranja h=1,20m | m | 1.15 | 8 | 9.2
Pontalete/barrote de 3"x3" | m | 0.7 | 7 | 4.9
Grampo p/ cerca aço galvanizado SAE 1010/20 | kg | 0.006 | 6 | 0.036
SUBTOTAL 1 |  |  |  | 14.136
Servente | h | 0.188 | 1.94 | 0.36472
SUBTOTAL 2 |  |  |  | 0.36472
ENCARGOS SOCIAIS (125% DE SUBTOTAL 2 ) |  |  |  | 0.4559
TOTAL |  |  |  | 14.9566
BDI (20%) |  |  |  | 2.9913
TOTAL |  |  |  | 17.9479
DEMOLIÇÃO DE ALVENARIA DE TIJOLOS S/ REAPROVEITAMENTO (m²)
COMPONENTES | UNID. | CONSUMO | UNITÁRIO (R$) | TOTAL (R$)
SUBTOTAL 1 |  |  |  | 0
Pedreiro | h | 0.1 | 2.91 | 0.291
Servente | h | 1 | 1.94 | 1.94
SUBTOTAL 2 |  |  |  | 2.231
ENCARGOS SOCIAIS (125% DE SUBTOTAL 2 ) |  |  |  | 2.7887
TOTAL |  |  |  | 5.0198
BDI (20%) |  |  |  | 1.004
TOTAL |  |  |  | 6.0237
DEMOLIÇÃO DE ESTRUTURA DE GESSO (m²)
COMPONENTES | UNID. | CONSUMO | UNITÁRIO (R$) | TOTAL (R$)
SUBTOTAL 1 |  |  |  | 0
Pedreiro | h | 0.6 | 2.91 | 1.746
Ajudante | h | 0.6 | 1.94 | 1.164
SUBTOTAL 2 |  |  |  | 2.91
ENCARGOS SOCIAIS (125% DE SUBTOTAL 2 ) |  |  |  | 3.6375
TOTAL |  |  |  | 6.5475
BDI (20%) |  |  |  | 1.3095
TOTAL |  |  |  | 7.857
DEMOLIÇÃO DE FORRO DE GESSO (m²)
COMPONENTES | UNID. | CONSUMO | UNITÁRIO (R$) | TOTAL (R$)
SUBTOTAL 1 |  |  |  | 0
Pedreiro | h | 0.3 | 2.91 | 0.873
Ajudante | h | 0.3 | 1.94 | 0.582
SUBTOTAL 2 |  |  |  | 1.455
ENCARGOS SOCIAIS (125% DE SUBTOTAL 2 ) |  |  |  | 1.8188
TOTAL |  |  |  | 3.2738
BDI (20%) |  |  |  | 0.65475
TOTAL |  |  |  | 3.9285
DEMOLIÇÃO DE FORRO DE PVC (m²)
COMPONENTES | UNID. | CONSUMO | UNITÁRIO (R$) | TOTAL (R$)
SUBTOTAL 1 |  |  |  | 0
Montador | h | 0.075 | 2.91 | 0.21825
Ajudante | h | 0.75 | 1.94 | 1.455
SUBTOTAL 2 |  |  |  | 1.6733
ENCARGOS SOCIAIS (125% DE SUBTOTAL 2 ) |  |  |  | 2.0916
TOTAL |  |  |  | 3.7648
BDI (20%) |  |  |  | 0.75296
TOTAL |  |  |  | 4.5178
DEMOLIÇÃO DE REVESTIMENTO COM ARGAMASSA (m²)
COMPONENTES | UNID. | CONSUMO | UNITÁRIO (R$) | TOTAL (R$)
SUBTOTAL 1 |  |  |  | 0
Pedreiro | h | 0.05 | 2.91 | 0.1455
Servente | h | 0.5 | 1.94 | 0.97
SUBTOTAL 2 |  |  |  | 1.1155
ENCARGOS SOCIAIS (125% DE SUBTOTAL 2 ) |  |  |  | 1.3944
TOTAL |  |  |  | 2.5099
BDI (20%) |  |  |  | 0.50198
TOTAL |  |  |  | 3.0118
DEMOLIÇÃO DE REVESTIMENTO COM AZULEJO (m²)
COMPONENTES | UNID. | CONSUMO | UNITÁRIO (R$) | TOTAL (R$)
SUBTOTAL 1 |  |  |  | 0
Pedreiro | h | 0.1 | 2.91 | 0.291
Servente | h | 1 | 1.94 | 1.94
SUBTOTAL 2 |  |  |  | 2.231
ENCARGOS SOCIAIS (125% DE SUBTOTAL 2 ) |  |  |  | 2.7887
TOTAL |  |  |  | 5.0198
BDI (20%) |  |  |  | 1.004
TOTAL |  |  |  | 6.0237
DEMOLIÇÃO DE PISO CERÂMICO (m²)
COMPONENTES | UNID. | CONSUMO | UNITÁRIO (R$) | TOTAL (R$)
SUBTOTAL 1 |  |  |  | 0
Pedreiro | h | 0.12 | 2.91 | 0.3492
Servente | h | 1.2 | 1.94 | 2.328
SUBTOTAL 2 |  |  |  | 2.6772
ENCARGOS SOCIAIS (125% DE SUBTOTAL 2 ) |  |  |  | 3.3465
TOTAL |  |  |  | 6.0237
BDI (20%) |  |  |  | 1.2047
TOTAL |  |  |  | 7.2284
DEMOLIÇÃO DE CAIXA D'ÁGUA (UND)
COMPONENTES | UNID. | CONSUMO | UNITÁRIO (R$) | TOTAL (R$)
SUBTOTAL 1 |  |  |  | 0
Pedreiro | h | 5 | 2.91 | 14.55
Servente | h | 5 | 1.94 | 9.7
SUBTOTAL 2 |  |  |  | 24.25
ENCARGOS SOCIAIS (125% DE SUBTOTAL 2 ) |  |  |  | 30.3125
TOTAL |  |  |  | 54.5625
BDI (20%) |  |  |  | 10.9125
TOTAL |  |  |  | 65.475
RETIRADA DE FORRO DE MADEIRA (m²)
COMPONENTES | UNID. | CONSUMO | UNITÁRIO (R$) | TOTAL (R$)
SUBTOTAL 1 |  |  |  | 0
Carpinteiro | h | 0.03 | 2.91 | 0.0873
Ajudante de carpinteiro | h | 0.3 | 2.2 | 0.66
SUBTOTAL 2 |  |  |  | 0.7473
ENCARGOS SOCIAIS (125% DE SUBTOTAL 2 ) |  |  |  | 0.93413
TOTAL |  |  |  | 1.6814
BDI (20%) |  |  |  | 0.33629
TOTAL |  |  |  | 2.0177
RETIRADA DE PISO VINÍLICO (m²)
COMPONENTES | UNID. | CONSUMO | UNITÁRIO (R$) | TOTAL (R$)
SUBTOTAL 1 |  |  |  | 0
Pedreiro | h | 0.1 | 2.91 | 0.291
Servente | h | 0.5 | 1.94 | 0.97
SUBTOTAL 2 |  |  |  | 1.261
ENCARGOS SOCIAIS (125% DE SUBTOTAL 2 ) |  |  |  | 1.5763
TOTAL |  |  |  | 2.8373
BDI (20%) |  |  |  | 0.56745
TOTAL |  |  |  | 3.4047
RETIRADA DE PISO DE LADRILHO (m²)
COMPONENTES | UNID. | CONSUMO | UNITÁRIO (R$) | TOTAL (R$)
SUBTOTAL 1 |  |  |  | 0
Servente | h | 1 | 1.94 | 1.94
SUBTOTAL 2 |  |  |  | 1.94
ENCARGOS SOCIAIS (125% DE SUBTOTAL 2 ) |  |  |  | 2.425
TOTAL |  |  |  | 4.365
BDI (20%) |  |  |  | 0.873
TOTAL |  |  |  | 5.238
RETIRADA DE DIVISÓRIA LEVE (m²)
COMPONENTES | UNID. | CONSUMO | UNITÁRIO (R$) | TOTAL (R$)
SUBTOTAL 1 |  |  |  | 0
Montador | h | 0.5 | 2.91 | 1.455
Ajudante | h | 1 | 1.94 | 1.94
SUBTOTAL 2 |  |  |  | 3.395
ENCARGOS SOCIAIS (125% DE SUBTOTAL 2 ) |  |  |  | 4.2438
TOTAL |  |  |  | 7.6387
BDI (20%) |  |  |  | 1.5278
TOTAL |  |  |  | 9.1665
RETIRADA DE PORTAS E JANELAS, INCLUSIVE BATENTES (m²)
COMPONENTES | UNID. | CONSUMO | UNITÁRIO (R$) | TOTAL (R$)
SUBTOTAL 1 |  |  |  | 0
Pedreiro | h | 0.08 | 2.91 | 0.2328
Servente | h | 0.8 | 1.94 | 1.552
SUBTOTAL 2 |  |  |  | 1.7848
ENCARGOS SOCIAIS (125% DE SUBTOTAL 2 ) |  |  |  | 2.231
TOTAL |  |  |  | 4.0158
BDI (20%) |  |  |  | 0.80316
TOTAL |  |  |  | 4.819
REMOÇÃO DE PINTURA EXISTENTE - ALVENARIA (m²)
COMPONENTES | UNID. | CONSUMO | UNITÁRIO (R$) | TOTAL (R$)
SUBTOTAL 1 |  |  |  | 0
Servente | h | 0.2 | 1.94 | 0.388
SUBTOTAL 2 |  |  |  | 0.388
ENCARGOS SOCIAIS (125% DE SUBTOTAL 2 ) |  |  |  | 0.485
TOTAL |  |  |  | 0.873
BDI (20%) |  |  |  | 0.1746
TOTAL |  |  |  | 1.0476
REMOÇÃO DE PINTURA EXISTENTE - ESQUADRIAS (m²)
COMPONENTES | UNID. | CONSUMO | UNITÁRIO (R$) | TOTAL (R$)
Removedor de tinta | l | 0.18 | 10.98 | 1.9764
SUBTOTAL 1 |  |  |  | 1.9764
Pintor | h | 0.4 | 2.91 | 1.164
SUBTOTAL 2 |  |  |  | 1.164
ENCARGOS SOCIAIS (125% DE SUBTOTAL 2 ) |  |  |  | 1.455
TOTAL |  |  |  | 4.5954
BDI (20%) |  |  |  | 0.91908
TOTAL |  |  |  | 5.5145
LAJE PRÉ-FABRICADA TRELIÇADA P/ PISO - VÃO ATÉ 1,80m (m²)
COMPONENTES | UNID. | CONSUMO | UNITÁRIO (R$) | TOTAL (R$)
Aço CA-60 | kg | 0.74 | 5 | 3.7
Pontalete/barrote de 3"x 3" | m | 1 | 7 | 7
Prego 18x27 | kg | 0.03 | 7.5 | 0.225
Sarrafo de 1"x 4" | m | 0.97 | 2.5 | 2.425
Tábua de 1" de 3a. - l = 30cm | m | 0.55 | 9 | 4.95
Laje pré-fabricada treliçada p/ piso, de 8cm de altura e 2cm de capeado - vão até 2m | m² | 1 | 70 | 70
Concreto p/ vibr., fck 15 MPa com agregado adquirido | m³ | 0.04 | 231.59 | 9.2636
Lançamento e aplicação de concreto com elevação | m³ | 0.04 | 67.66 | 2.7064
SUBTOTAL 1 |  |  |  | 100.27
Pedreiro | h | 0.35 | 2.91 | 1.0185
Servente | h | 0.35 | 1.94 | 0.679
SUBTOTAL 2 |  |  |  | 1.6975
ENCARGOS SOCIAIS (125% DE SUBTOTAL 2 ) |  |  |  | 2.1219
TOTAL |  |  |  | 104.0894
BDI (20%) |  |  |  | 20.8179
TOTAL |  |  |  | 124.9073
ESCORAMENTO TUBULAR METALICO PARA FORMAS CONCRETO – (m2)
COMPONENTES | UNID. | CONSUMO | UNITÁRIO (R$) | TOTAL (R$)
Escora metálica tubular (locação/mês) | un | 1.82 | 3 | 5.46
Viga de madeira de lei 3”x4,5” (reaproveitada) | m | 1.67 | 5 | 8.35
SUBTOTAL 1 |  |  |  | 13.81
Carpinteiro | h | 0.357 | 2.91 | 1.0389
Ajudante | h | 0.385 | 1.94 | 0.7469
SUBTOTAL 2 |  |  |  | 1.7858
ENCARGOS SOCIAIS (125% DE SUBTOTAL 2 ) |  |  |  | 2.2322
TOTAL |  |  |  | 17.828
BDI (20%) |  |  |  | 3.5656
TOTAL |  |  |  | 21.3936
CONCRETO P/VIBR., FCK 15 MPa COM AGREGADO ADQUIRIDO (m³)
COMPONENTES | UNID. | CONSUMO | UNITÁRIO (R$) | TOTAL (R$)
Pedrisco | m³ | 0.836 | 40 | 33.44
Cimento | kg | 294 | 0.4 | 117.6
Areia média | m³ | 0.8872 | 50 | 44.36
Betoneira elétrica 580l (CHP) | h | 0.714 | 14 | 9.996
SUBTOTAL 1 |  |  |  | 205.396
Ajudante | h | 6 | 1.94 | 11.64
SUBTOTAL 2 |  |  |  | 11.64
Prego 15x15 |  |  |  | 14.55
TOTAL |  |  |  | 231.586
BDI (20%) |  |  |  | 46.3172
TOTAL |  |  |  | 277.9032
LANÇAMENTO E APLICAÇÃO DE CONCRETO C/ ELEVAÇÃO (m³)
COMPONENTES | UNID. | CONSUMO | UNITÁRIO (R$) | TOTAL (R$)
SUBTOTAL 1 |  |  |  | 0
Pedreiro | h | 5 | 2.91 | 14.55
Ajudante | h | 8 | 1.94 | 15.52
SUBTOTAL 2 |  |  |  | 30.07
Tábua de virola de 12"x 1" |  |  |  | 37.5875
TOTAL |  |  |  | 67.6575
BDI (20%) |  |  |  | 13.5315
TOTAL |  |  |  | 81.189
RUFO DE CHAPA GALVANIZADA 26 (DESENVOLVIMENTO 33CM) (m)
COMPONENTES | UNID. | CONSUMO | UNITÁRIO (R$) | TOTAL (R$)
Chapa de aço galvanizada nº 26 – desenv. 0,33m | m | 1.03 | 20 | 20.6
Prego 15x15 | kg | 0.07 | 7.5 | 0.525
SUBTOTAL 1 |  |  |  | 21.125
Encanador | h | 0.5 | 2.91 | 1.455
Ajudante | h | 0.5 | 1.94 | 0.97
SUBTOTAL 2 |  |  |  | 2.425
ENCARGOS SOCIAIS (125% DE SUBTOTAL 2 ) |  |  |  | 3.0312
TOTAL |  |  |  | 26.5813
BDI (20%) |  |  |  | 5.3163
TOTAL |  |  |  | 31.8975
CHAPISCO C/ ARGAMASSA DE CIMENTO E AREIA S/PENEIRAR TRAÇO 1:3 ESP.= 5mm (m²)
COMPONENTES | UNID. | CONSUMO | UNITÁRIO (R$) | TOTAL (R$)
Cimento | kg | 2.43 | 0.4 | 0.972
Areia média | m³ | 0.0061 | 50 | 0.305
SUBTOTAL 1 |  |  |  | 1.277
Pedreiro | h | 0.1 | 2.91 | 0.291
Ajudante | h | 0.15 | 1.94 | 0.291
SUBTOTAL 2 |  |  |  | 0.582
ENCARGOS SOCIAIS (125% DE SUBTOTAL 2 ) |  |  |  | 0.7275
TOTAL |  |  |  | 2.5865
BDI (20%) |  |  |  | 0.5173
TOTAL |  |  |  | 3.1038
EMBOÇO C/ARGAMASSA MISTA DE CIMENTO, CAL HIDRATADA E AREIA S/PENEIRAR TRAÇO 1:2:8, ESP=20 mm (m²)
COMPONENTES | UNID. | CONSUMO | UNITÁRIO (R$) | TOTAL (R$)
Areia média | m³ | 0.0243 | 50 | 1.215
Cal hidratada | kg | 3.64 | 0.3 | 1.092
Cimento | kg | 3.64 | 0.4 | 1.456
SUBTOTAL 1 |  |  |  | 3.763
Pedreiro | h | 0.6 | 2.91 | 1.746
Servente | h | 0.8 | 1.94 | 1.552
SUBTOTAL 2 |  |  |  | 3.298
ENCARGOS SOCIAIS (125% DE SUBTOTAL 2 ) |  |  |  | 4.1225
TOTAL |  |  |  | 11.1835
BDI (20%) |  |  |  | 2.2367
TOTAL |  |  |  | 13.4202
REBOCO C/ARGAMASSA DE CAL HIDRATADA E AREIA PENEIRADA TRAÇO 1:3 ESP=5 mm (m²)
COMPONENTES | UNID. | CONSUMO | UNITÁRIO (R$) | TOTAL (R$)
Areia média | m³ | 0.0061 | 50 | 0.305
Cal hidratada | kg | 1.22 | 0.3 | 0.366
SUBTOTAL 1 |  |  |  | 0.671
Pedreiro | h | 0.5 | 2.91 | 1.455
Servente | h | 0.65 | 1.94 | 1.261
SUBTOTAL 2 |  |  |  | 2.716
ENCARGOS SOCIAIS (125% DE SUBTOTAL 2 ) |  |  |  | 3.395
TOTAL |  |  |  | 6.782
BDI (20%) |  |  |  | 1.3564
TOTAL |  |  |  | 8.1384
FORRO DE LAMBRI DE MADEIRA (7x1)cm (m²)
COMPONENTES | UNID. | CONSUMO | UNITÁRIO (R$) | TOTAL (R$)
Caibro de 2"x1" | m | 1.1 | 3.5 | 3.85
Lambri 7x1cm em angelim | m² | 1.05 | 100 | 105
Prego 12 x 12 | kg | 0.12 | 7.5 | 0.9
SUBTOTAL 1 |  |  |  | 109.75
Carpinteiro | h | 0.5 | 2.91 | 1.455
Ajudante de carpinteiro | h | 0.5 | 2.2 | 1.1
SUBTOTAL 2 |  |  |  | 2.555
ENCARGOS SOCIAIS (125% DE SUBTOTAL 2 ) |  |  |  | 3.1938
TOTAL |  |  |  | 115.4988
BDI (20%) |  |  |  | 23.0998
TOTAL |  |  |  | 138.5985
FORRO DE GESSO ACARTONADO ARAMADO - FORNECIMENTO E MONTAGEM (m²)
COMPONENTES | UNID. | CONSUMO | UNITÁRIO (R$) | TOTAL (R$)
Forro de gesso acartonado aramado - fornecimento e montagem | m² | 1 | 30 | 30
SUBTOTAL 1 |  |  |  | 30
SUBTOTAL 2 |  |  |  | 0
ENCARGOS SOCIAIS (125% DE SUBTOTAL 2 ) |  |  |  | 0
TOTAL |  |  |  | 30
BDI (20%) |  |  |  | 6
TOTAL |  |  |  | 36
FORRO COLMÉIA DE AÇO MODULADO (m²)
COMPONENTES | UNID. | CONSUMO | UNITÁRIO (R$) | TOTAL (R$)
Forro colméia aço modulado (63x63)cm x 37mm | m² | 1.05 | 40 | 42
Fixador de abas simples | un | 4 | 9 | 36
SUBTOTAL 1 |  |  |  | 42
Montador de estrutura de alumínio | h | 0.902 | 2.91 | 2.6248
Ajudante | h | 1.278 | 2.2 | 2.8116
SUBTOTAL 2 |  |  |  | 2.6248
ENCARGOS SOCIAIS (125% DE SUBTOTAL 2 ) |  |  |  | 3.281
TOTAL |  |  |  | 47.9058
BDI (20%) |  |  |  | 9.5812
TOTAL |  |  |  | 57.487
PINTURA ACRÍLICA FOSCA – EXTERIOR C/ FUNDO PREPARADOR (m²)
COMPONENTES | UNID. | CONSUMO | UNITÁRIO (R$) | TOTAL (R$)
Lixa p/ massa A257 grão 60 | un | 1.5 | 0.32 | 0.48
Tinta acrílica fosca | Gl | 0.134 | 42.13 | 5.6454
Fundo preparador de paredes | Gl | 0.085 | 27.36 | 2.3256
SUBTOTAL 1 |  |  |  | 8.451
Pintor | h | 0.282 | 2.91 | 0.82062
Ajudante | h | 0.188 | 2.2 | 0.4136
SUBTOTAL 2 |  |  |  | 1.2342
ENCARGOS SOCIAIS (125% DE SUBTOTAL 2 ) |  |  |  | 1.5428
TOTAL |  |  |  | 11.228
BDI (20%) |  |  |  | 2.2456
TOTAL |  |  |  | 13.4736
PINTURA EM LÁTEX PVA - DUAS DEMÃOS (m²)
COMPONENTES | UNID. | CONSUMO | UNITÁRIO (R$) | TOTAL (R$)
Lixa para madeira/massa | un | 0.25 | 0.35 | 0.0875
Líquido selador para pintura látex | l | 0.12 | 9 | 1.08
Tinta látex | l | 0.17 | 11.5 | 1.955
SUBTOTAL 1 |  |  |  | 3.1225
Ajudante de pintor | h | 0.4 | 2.2 | 0.88
Pintor | h | 0.4 | 2.91 | 1.164
SUBTOTAL 2 |  |  |  | 2.044
ENCARGOS SOCIAIS (125% DE SUBTOTAL 2 ) |  |  |  | 2.555
TOTAL |  |  |  | 7.7215
BDI (20%) |  |  |  | 1.5443
TOTAL |  |  |  | 9.2658
REVESTIMENTO TEXTURIZADO C/ROLO (m²)
COMPONENTES | UNID. | CONSUMO | UNITÁRIO (R$) | TOTAL (R$)
Revestimento texturado Permalit - rolo 444 | kg | 1.3 | 2.4 | 3.12
SUBTOTAL 1 |  |  |  | 3.12
Ajudante de pintor | h | 0.33 | 2.2 | 0.726
Pintor | h | 0.5 | 2.91 | 1.455
SUBTOTAL 2 |  |  |  | 2.181
ENCARGOS SOCIAIS (125% DE SUBTOTAL 2 ) |  |  |  | 2.7263
TOTAL |  |  |  | 8.0273
BDI (20%) |  |  |  | 1.6055
TOTAL |  |  |  | 9.6327
PINTURA A BASE DE SILICATO FOSCO – EXT 2 DEMÃOS C/FUNDO PREPARADOR (m²)
COMPONENTES | UNID. | CONSUMO | UNITÁRIO (R$) | TOTAL (R$)
Águarraz mineral | l | 0.04 | 6.9 | 0.276
Silicato fosco | l | 0.16 | 18 | 2.88
Fundo branco preparador | l | 0.13 | 12.06 | 1.5678
Lixa para madeira/massa | un | 0.4 | 0.35 | 0.14
SUBTOTAL 1 |  |  |  | 4.8638
Ajudante de pintor | h | 0.4 | 2.2 | 0.88
Pintor | h | 0.6 | 2.91 | 1.746
SUBTOTAL 2 |  |  |  | 2.626
ENCARGOS SOCIAIS (125% DE SUBTOTAL 2 ) |  |  |  | 3.2825
TOTAL |  |  |  | 10.7723
BDI (20%) |  |  |  | 2.1545
TOTAL |  |  |  | 12.9268
PINTURA A BASE DE SILICATO FOSCO – INTERIOR 2 DEMÃOS ( m² )
COMPONENTES | UNID. | CONSUMO | UNITÁRIO (R$) | TOTAL (R$)
Águarraz mineral | l | 0.04 | 6.9 | 0.276
Silicato fosco | l | 0.12 | 18 | 2.16
Fundo branco fosco nivelador para madeira | l | 0.1 | 12.06 | 1.206
Lixa para madeira/massa | un | 0.4 | 0.35 | 0.14
SUBTOTAL 1 |  |  |  | 3.782
Ajudante de pintor | h | 0.4 | 2.2 | 0.88
Pintor | h | 0.6 | 2.91 | 1.746
SUBTOTAL 2 |  |  |  | 2.626
ENCARGOS SOCIAIS (125% DE SUBTOTAL 2 ) |  |  |  | 3.2825
TOTAL |  |  |  | 9.6905
BDI (20%) |  |  |  | 1.9381
TOTAL |  |  |  | 11.6286
PINTURA FORRO DE GESSO ( m² )
COMPONENTES | UNID. | CONSUMO | UNITÁRIO (R$) | TOTAL (R$)
Lixa para madeira/massa | un | 0.25 | 0.35 | 0.0875
Líquido selador para pintura látex | l | 0.12 | 9 | 1.08
Tinta látex | l | 0.17 | 11.5 | 1.955
SUBTOTAL 1 |  |  |  | 3.1225
Ajudante de pintor | h | 0.4 | 2.2 | 0.88
Pintor | h | 0.4 | 2.91 | 1.164
SUBTOTAL 2 |  |  |  | 2.044
ENCARGOS SOCIAIS (125% DE SUBTOTAL 2 ) |  |  |  | 2.555
TOTAL |  |  |  | 7.7215
BDI (20%) |  |  |  | 1.5443
TOTAL |  |  |  | 9.2658
ESMALTE 2 DEMÃOS EM FORRO DE MADEIRA/ESCADA ( m² )
COMPONENTES | UNID. | CONSUMO | UNITÁRIO (R$) | TOTAL (R$)
Águarraz mineral | l | 0.04 | 6.9 | 0.276
Esmalte sintético | l | 0.16 | 15 | 2.4
Fundo branco fosco nivelador para madeira | l | 0.13 | 12.06 | 1.5678
Lixa para madeira/massa | un | 0.4 | 0.35 | 0.14
SUBTOTAL 1 |  |  |  | 4.3838
Ajudante de pintor | h | 0.4 | 2.2 | 0.88
Pintor | h | 0.4 | 2.91 | 1.164
SUBTOTAL 2 |  |  |  | 2.044
ENCARGOS SOCIAIS (125% DE SUBTOTAL 2 ) |  |  |  | 2.555
TOTAL |  |  |  | 8.9828
BDI (20%) |  |  |  | 1.7966
TOTAL |  |  |  | 10.7794
ESMALTE 2 DEMÃOS NAS CALHAS E CONDUTORES APARENTES ( m² )
COMPONENTES | UNID. | CONSUMO | UNITÁRIO (R$) | TOTAL (R$)
Águarraz mineral | l | 0.04 | 6.9 | 0.276
Esmalte sintético | l | 0.16 | 15 | 2.4
Lixa | un | 0.4 | 0.35 | 0.14
SUBTOTAL 1 |  |  |  | 2.816
Ajudante de pintor | h | 0.6 | 2.2 | 1.32
Pintor | h | 0.6 | 2.91 | 1.746
SUBTOTAL 2 |  |  |  | 3.066
ENCARGOS SOCIAIS (125% DE SUBTOTAL 2 ) |  |  |  | 3.8325
TOTAL |  |  |  | 9.7145
BDI (20%) |  |  |  | 1.9429
TOTAL |  |  |  | 11.6574
APLICAÇÃO DE VERNIZ "STAIN IMPREGNANTE" COR NATURAL NAS PEÇAS DO MADEIRAMENTO (mãos-francesas e linhas das plataformas) - 2 demãos (m²)
COMPONENTES | UNID. | CONSUMO | UNITÁRIO (R$) | TOTAL (R$)
Águarraz mineral | l | 0.04 | 6.9 | 0.276
Verniz stain | l | 0.2 | 18 | 3.6
Lixa para madeira/massa | un | 0.4 | 0.35 | 0.14
SUBTOTAL 1 |  |  |  | 4.016
Ajudante de pintor | h | 0.8 | 2.2 | 1.76
Pintor | h | 0.8 | 2.91 | 2.328
SUBTOTAL 2 |  |  |  | 4.088
ENCARGOS SOCIAIS (125% DE SUBTOTAL 2 ) |  |  |  | 5.11
TOTAL |  |  |  | 13.214
BDI (20%) |  |  |  | 2.6428
TOTAL |  |  |  | 15.8568
REMOÇÃO DA PINTURA DO MADEIRAMENTO DA PLATAFORMA ( m²)
COMPONENTES | UNID. | CONSUMO | UNITÁRIO (R$) | TOTAL (R$)
Águarraz mineral | l | 0.04 | 6.9 | 0.276
Esmalte sintético | l | 0.16 | 15 | 2.4
Fundo branco fosco nivelador para madeira | l | 0.13 | 12.06 | 1.5678
Lixa para madeira/massa | un | 0.4 | 0.35 | 0.14
SUBTOTAL 1 |  |  |  | 4.3838
Ajudante de pintor | h | 0.35 | 2.2 | 0.77
Pintor | h | 0.4 | 2.91 | 1.164
SUBTOTAL 2 |  |  |  | 1.934
ENCARGOS SOCIAIS (125% DE SUBTOTAL 2 ) |  |  |  | 2.4175
TOTAL |  |  |  | 8.7353
BDI (20%) |  |  |  | 1.7471
TOTAL |  |  |  | 10.4824
ESMALTE SINTÉTICO EM ESQUADRIAS DE MADEIRA - 2 DEMÃOS ( m²)
COMPONENTES | UNID. | CONSUMO | UNITÁRIO (R$) | TOTAL (R$)
Águarraz mineral | l | 0.04 | 6.9 | 0.276
Esmalte sintético | l | 0.16 | 15 | 2.4
Fundo branco fosco nivelador para madeira | l | 0.13 | 12.06 | 1.5678
Lixa para madeira/massa | un | 0.4 | 0.35 | 0.14
SUBTOTAL 1 |  |  |  | 4.3838
Ajudante de pintor | h | 0.35 | 2.2 | 0.77
Pintor | h | 0.4 | 2.91 | 1.164
SUBTOTAL 2 |  |  |  | 1.934
ENCARGOS SOCIAIS (125% DE SUBTOTAL 2 ) |  |  |  | 2.4175
TOTAL |  |  |  | 8.7353
BDI (20%) |  |  |  | 1.7471
TOTAL |  |  |  | 10.4824
CERÂMICA ESMALTADA C/ ARG. PRÉ FABRICADA 10x10cm (m²)
COMPONENTES | UNID. | CONSUMO | UNITÁRIO (R$) | TOTAL (R$)
Cerâmica esmaltada 10x10cm | m² | 1.1 | 25 | 27.5
Argamassa colante pré-fabricada | kg | 4 | 1.22 | 4.88
SUBTOTAL 1 |  |  |  | 32.38
Servente | h | 0.8 | 1.94 | 1.552
Azulejista | h | 0.8 | 2.91 | 2.328
SUBTOTAL 2 |  |  |  | 3.88
ENCARGOS SOCIAIS (125% DE SUBTOTAL 2 ) |  |  |  | 4.85
TOTAL |  |  |  | 41.11
BDI (20%) |  |  |  | 8.222
TOTAL |  |  |  | 49.332
CERÂMICA ESMALTADA 30x30cm C/ ARG. CIMENTO E AREIA - PEI-4 P/ PISO
COMPONENTES | UNID. | CONSUMO | UNITÁRIO (R$) | TOTAL (R$)
Cerâmica esmaltada 30x30cm | m² | 1.1 | 30 | 33
Argamassa cimento e areia peneirada traço 1:5 | m3 | 0.02 | 191.335 | 3.8267
SUBTOTAL 1 |  |  |  | 36.8267
Servente | h | 1.1 | 1.94 | 2.134
Azulejista | h | 1.1 | 2.91 | 3.201
SUBTOTAL 2 |  |  |  | 5.335
ENCARGOS SOCIAIS (125% DE SUBTOTAL 2 ) |  |  |  | 6.6688
TOTAL |  |  |  | 48.8305
BDI (20%) |  |  |  | 9.7661
TOTAL |  |  |  | 58.5965
CANTONEIRA DE ALUMÍNIO P/ AZULEJOS (m)
COMPONENTES | UNID. | CONSUMO | UNITÁRIO (R$) | TOTAL (R$)
Cantoneira de alumínio para azulejo | m | 1.05 | 3 | 3.15
SUBTOTAL 1 |  |  |  | 3.15
Servente | h | 0.4 | 1.94 | 0.776
Azulejista | h | 0.6 | 2.91 | 1.746
SUBTOTAL 2 |  |  |  | 2.522
ENCARGOS SOCIAIS (125% DE SUBTOTAL 2 ) |  |  |  | 3.1525
TOTAL |  |  |  | 8.8245
BDI (20%) |  |  |  | 1.7649
TOTAL |  |  |  | 10.5894
DIVISÓRIA PAINEL CELULAR, MONTANTE/RODAPÉ SIMPLES, PERFIL EM ALUMÍNIO - FORNECIMENTO E MONTAGEM (m²)
COMPONENTES | UNID. | CONSUMO | UNITÁRIO (R$) | TOTAL (R$)
Divisória painel celular, montante/rodapé simples, perfil em aluminio - fornecimento e montagem | m² | 1 | 80 | 80
SUBTOTAL 1 |  |  |  | 80
SUBTOTAL 2 |  |  |  | 0
ENCARGOS SOCIAIS (125% DE SUBTOTAL 2 ) |  |  |  | 0
TOTAL |  |  |  | 80
BDI (20%) |  |  |  | 16
TOTAL |  |  |  | 96
VÃO DE PORTA - PORTA COMPLETA C/ FECHADURA TIPO CILINDRO, P/ DIVISÓRIAS EM GERAL (COM REQUADRO EM ALUMÍNIO) - FORNECIMENTO E MONTAGEM
COMPONENTES | UNID. | CONSUMO | UNITÁRIO (R$) | TOTAL (R$)
Porta completa c/ fechadura tipo cilindro p/ divisórias em geral (c/ requadro em alumínio) – fornecimento e montagem | m² | 1 | 180 | 180
SUBTOTAL 1 |  |  |  | 180
SUBTOTAL 2 |  |  |  | 0
ENCARGOS SOCIAIS (125% DE SUBTOTAL 2 ) |  |  |  | 0
TOTAL |  |  |  | 180
BDI (20%) |  |  |  | 36
TOTAL |  |  |  | 216
DIVISÓRIA DE GESSO ACARTONADO e=70mm, SEM REVESTIMENTO - FORNECIMENTO E MONTAGEM (m²)
COMPONENTES | UNID. | CONSUMO | UNITÁRIO (R$) | TOTAL (R$)
Divisória de gesso acartonado e=70mm, sem revestimento - fornecimento e montagem | m² | 1 | 78 | 78
SUBTOTAL 1 |  |  |  | 78
SUBTOTAL 2 |  |  |  | 0
ENCARGOS SOCIAIS (125% DE SUBTOTAL 2 ) |  |  |  | 0
TOTAL |  |  |  | 78
BDI (20%) |  |  |  | 15.6
TOTAL |  |  |  | 93.6
Revisão das alvenarias existentes - com identificação e consolidação de fissuras e trincas (m²)
COMPONENTES | UNID. | CONSUMO | UNITÁRIO (R$) | TOTAL (R$)
Areia média | m³ | 0.0243 | 50 | 1.215
Cal hidratada | kg | 3.64 | 0.3 | 1.092
SUBTOTAL 1 |  |  |  | 2.307
Pedreiro | h | 0.5 | 2.91 | 1.455
Servente | h | 0.65 | 1.94 | 1.261
SUBTOTAL 2 |  |  |  | 2.716
ENCARGOS SOCIAIS (125% DE SUBTOTAL 2 ) |  |  |  | 3.395
TOTAL |  |  |  | 8.418
BDI (20%) |  |  |  | 1.6836
TOTAL |  |  |  | 10.1016
CORTE ESTRATIGRÁFICO DO ACABAMENTO DAS ESQUADRIAS DE MADEIRA
COMPONENTES | UNID. | CONSUMO | UNITÁRIO (R$) | TOTAL (R$)
SUBTOTAL 1 |  |  |  | 0
Arquiteto ou restaurador de bens movéis | h | 0.75 | 50 | 37.5
SUBTOTAL 2 |  |  |  | 37.5
ENCARGOS SOCIAIS (125% DE SUBTOTAL 2 )
TOTAL |  |  |  | 37.5
BDI (20%) |  |  |  | 7.5
TOTAL |  |  |  | 45
ALVENARIA DE TIJOLO COMUM C/ARGAMASSA MISTA DE CAL HIDRATADA 1:2:8 (FECHAMENTO DE VÃOS) ( m² )
COMPONENTES | UNID. | CONSUMO | UNITÁRIO (R$) | TOTAL (R$)
Areia média | m³ | 0.0693 | 50 | 3.465
Cal hidratada | kg | 10.37 | 0.3 | 3.111
Cimento portland | kg | 10.37 | 0.4 | 4.148
Tijolo maciço comum | un | 130 | 0.2 | 26
SUBTOTAL 1 |  |  |  | 36.724
Pedreiro | h | 1.2 | 2.91 | 3.492
Servente | h | 0.6 | 1.94 | 1.164
SUBTOTAL 2 |  |  |  | 4.656
ENCARGOS SOCIAIS (125% DE SUBTOTAL 2 ) |  |  |  | 5.82
TOTAL |  |  |  | 47.2
BDI (20%) |  |  |  | 9.44
TOTAL |  |  |  | 56.64
PORTA TIPO PARANÁ COMPLETA UMA FOLHA (0.60X 2.10)m (un)
COMPONENTES | UNID. | CONSUMO | UNITÁRIO (R$) | TOTAL (R$)
Forramento de madeira l = 15cm | cj | 1 | 149.9273 | 149.9273
Alizar de madeira l=5cm (1 face) | cj | 2 | 20.0101 | 40.0202
Tábua de cedro | m³ | 0.1 | 1800 | 180
SUBTOTAL 1 |  |  |  | 369.9475
SUBTOTAL 2 |  |  |  | 0
ENCARGOS SOCIAIS (125% DE SUBTOTAL 2 ) |  |  |  | 0
TOTAL |  |  |  | 369.9475
BDI (20%) |  |  |  | 73.9895
TOTAL |  |  |  | 443.937
FORRAMENTO DE MADEIRA L = 10CM (cj)
COMPONENTES | UNID. | CONSUMO | UNITÁRIO (R$) | TOTAL (R$)
Areia média | m³ | 0.0106 | 50 | 0.53
Batente de peroba para porta 1folha | un | 1 | 78 | 78
Cal hidratada | kg | 1.72 | 0.3 | 0.516
Parafuso para madeira de 80mm | un | 12 | 0.1 | 1.2
Prego | kg | 0.2 | 4.1 | 0.82
Taco para fixação de batente/rodapé | un | 6 | 0.45 | 2.7
Forramento de madeira l=10cm | m | 5.1 | 8.85 | 45.135
SUBTOTAL 1 |  |  |  | 128.901
Carpinteiro | h | 0.5 | 2.91 | 1.455
Ajudante de carpinteiro | h | 0.5 | 2.2 | 1.1
Pedreiro | h | 1.4 | 2.91 | 4.074
Servente | h | 1.4 | 1.94 | 2.716
SUBTOTAL 2 |  |  |  | 9.345
ENCARGOS SOCIAIS (125% DE SUBTOTAL 2 ) |  |  |  | 11.6812
TOTAL |  |  |  | 149.9273
BDI (20%) |  |  |  | 29.9855
TOTAL |  |  |  | 179.9127
ALIZAR DE MADEIRA L=5CM 1 FACE (cj)
COMPONENTES | UNID. | CONSUMO | UNITÁRIO (R$) | TOTAL (R$)
Prego | kg | 0.1 | 7.5 | 0.75
Alizar de madeira l=5cm 1 face | m | 5.2 | 2.93 | 15.236
SUBTOTAL 1 |  |  |  | 15.986
Carpinteiro | h | 0.35 | 2.91 | 1.0185
Ajudante de carpinteiro | h | 0.35 | 2.2 | 0.77
SUBTOTAL 2 |  |  |  | 1.7885
ENCARGOS SOCIAIS (125% DE SUBTOTAL 2 ) |  |  |  | 2.2356
TOTAL |  |  |  | 20.0101
BDI (20%) |  |  |  | 4.002
TOTAL |  |  |  | 24.0121
PORTA TIPO PARANÁ COMPLETA UMA FOLHA (0.80X 2.10)m (un)
COMPONENTES | UNID. | CONSUMO | UNITÁRIO (R$) | TOTAL (R$)
Forramento de madeira l = 15cm | cj | 1 | 149.93 | 149.93
Alizar de madeira l=5cm (1 face) | cj | 2 | 20.01 | 40.02
Tábua de cedro | m³ | 0.14 | 1800 | 252
SUBTOTAL 1 |  |  |  | 441.95
SUBTOTAL 2 |  |  |  | 0
ENCARGOS SOCIAIS (125% DE SUBTOTAL 2 ) |  |  |  | 0
TOTAL |  |  |  | 441.95
BDI (20%) |  |  |  | 88.39
TOTAL |  |  |  | 530.34
PORTA MADEIRA C/ ALMOFADA (2,00x 3.80)m C/ FERRAGENS CONF. MODELO FORNECIDO (m²)
COMPONENTES | UNID. | CONSUMO | UNITÁRIO (R$) | TOTAL (R$)
Dobradiça 3''X2 1/2'' cromada | un | 8 | 4.5 | 36
Fechadura completa para porta interna | un | 1 | 45 | 45
Tábua de cedro 1ª qualidade | un | 0.2 | 1800 | 360
SUBTOTAL 1 |  |  |  | 441
Carpinteiro | h | 3 | 2.91 | 8.73
Ajudante de carpinteiro | h | 3 | 2.2 | 6.6
SUBTOTAL 2 |  |  |  | 15.33
ENCARGOS SOCIAIS (125% DE SUBTOTAL 2 ) |  |  |  | 19.1625
TOTAL |  |  |  | 475.4925
BDI (20%) |  |  |  | 95.0985
TOTAL |  |  |  | 570.591
PORTA TIPO PARANÁ COMPLETA (1.20X 2.50)m
COMPONENTES | UNID. | CONSUMO | UNITÁRIO (R$) | TOTAL (R$)
Forramento de madeira l = 15cm | cj | 1 | 149.93 | 149.93
Alizar de madeira l=5cm (1 face) | cj | 2 | 20.01 | 40.02
Porta tipo paraná 0.60x2.50m com ferragens | un | 1 | 237.95 | 237.95
SUBTOTAL 1 |  |  |  | 427.9
SUBTOTAL 2 |  |  |  | 0
ENCARGOS SOCIAIS (125% DE SUBTOTAL 2 ) |  |  |  | 0
TOTAL |  |  |  | 427.9
BDI (20%) |  |  |  | 85.58
TOTAL |  |  |  | 513.48
PORTA TIPO MADEIRA C/ALMOFADA E BANDEIRA EM MADEIRA E VIDRO, 2 FOLHAS (1.00x 3.80)m, C/ FERRAGENS CONF. MODELO CONHECIDO (m²)
COMPONENTES | UNID. | CONSUMO | UNITÁRIO (R$) | TOTAL (R$)
Dobradiça 3''X2 1/2'' cromada | un | 4 | 4.5 | 18
Fechadura completa para porta interna | un | 1 | 35 | 35
Cedro 1ª qualidade | m³ | 0.24 | 1800 | 432
Vidro 3 mm | m² | 1.05 | 45 | 47.25
SUBTOTAL 1 |  |  |  | 485
Carpinteiro | h | 2 | 2.91 | 5.82
Ajudante de carpinteiro | h | 2 | 2.2 | 4.4
SUBTOTAL 2 |  |  |  | 10.22
ENCARGOS SOCIAIS (125% DE SUBTOTAL 2 ) |  |  |  | 12.775
TOTAL |  |  |  | 507.995
BDI (20%) |  |  |  | 101.599
TOTAL |  |  |  | 609.594
PORTA COMPLETA C/FECHADURA TIPO CILINDRO P/DIVISÓRIAS ( C/ REQUADRO EM ALUMÍNIO) – FORNECIMENTO E MONTAGEM (UND)
COMPONENTES | UNID. | CONSUMO | UNITÁRIO (R$) | TOTAL (R$)
Quadro em alumínio | und | 1 | 45 | 45
Fechadura interna tipo cilindro | und | 1 | 50 | 50
Tábua de cedro 1ª qualidade | m³ | 0.12 | 1800 | 216
Vidro 3 mm | m² | 1.05 | 45 | 47.25
SUBTOTAL 1 |  |  |  | 358.25
Carpinteiro | h | 1 | 2.91 | 2.91
Ajudante de carpinteiro | h | 1 | 2.2 | 2.2
SUBTOTAL 2 |  |  |  | 5.11
ENCARGOS SOCIAIS (125% DE SUBTOTAL 2 ) |  |  |  | 6.3875
TOTAL |  |  |  | 369.7475
BDI (20%) |  |  |  | 73.9495
TOTAL |  |  |  | 443.697
BANDEIROLA EM MADEIRA (m²)
COMPONENTES | UNID. | CONSUMO | UNITÁRIO (R$) | TOTAL (R$)
Lixa para madeira/massa | un | 1 | 0.35 | 0.35
Madeira | m³ | 0.045 | 2000 | 90
Prego | kg | 0.1 | 4.1 | 0.41
SUBTOTAL 1 |  |  |  | 90.76
Carpinteiro | h | 1.2 | 2.91 | 3.492
Ajudante de carpinteiro | h | 1.2 | 2.2 | 2.64
SUBTOTAL 2 |  |  |  | 2.64
ENCARGOS SOCIAIS (125% DE SUBTOTAL 2 ) |  |  |  | 3.3
TOTAL |  |  |  | 96.7
BDI (20%) |  |  |  | 19.34
TOTAL |  |  |  | 116.04
PORTA TIPO PARANÁ COMPLETA UMA FOLHA (0.80X 2.10)m (un)
COMPONENTES | UNID. | CONSUMO | UNITÁRIO (R$) | TOTAL (R$)
Forramento de madeira l = 10cm | cj | 1 | 149.93 | 149.93
Alizar de madeira l=5cm (1 face) | cj | 2 | 20.01 | 40.02
Porta tipo paraná 0.80x2.10m com ferragens | un | 1 | 170.3186 | 170.3186
SUBTOTAL 1 |  |  |  | 360.2686
SUBTOTAL 2 |  |  |  | 0
ENCARGOS SOCIAIS (125% DE SUBTOTAL 2 ) |  |  |  | 0
TOTAL |  |  |  | 360.2686
BDI (20%) |  |  |  | 72.0537
TOTAL |  |  |  | 432.3224
PORTA TIPO PARANÁ UMA FOLHA (0.80X 2.10)m COM FERRAGENS (un)
COMPONENTES | UNID. | CONSUMO | UNITÁRIO (R$) | TOTAL (R$)
Dobradiça 3''X2 1/2'' cromada | un | 3 | 4.5 | 13.5
Fechadura completa para porta interna | un | 1 | 25.8 | 25.8
Porta paraná 0.80x2.10m | un | 1 | 101.7 | 101.7
SUBTOTAL 1 |  |  |  | 141
Carpinteiro | h | 2.55 | 2.91 | 7.4205
Ajudante de carpinteiro | h | 2.55 | 2.2 | 5.61
SUBTOTAL 2 |  |  |  | 13.0305
ENCARGOS SOCIAIS (125% DE SUBTOTAL 2 ) |  |  |  | 16.2881
TOTAL |  |  |  | 170.3186
BDI (20%) |  |  |  | 34.0637
TOTAL |  |  |  | 204.3824
PORTA TIPO PARANÁ COMPLETA UMA FOLHA (0.90X 2.10)m (un)
COMPONENTES | UNID. | CONSUMO | UNITÁRIO (R$) | TOTAL (R$)
Forramento de madeira l = 15cm | cj | 1 | 149.93 | 149.93
Alizar de madeira l=5cm (1 face) | cj | 2 | 20.01 | 40.02
Tábua de cedro 1ª qualidade | m³ | 0.17 | 1800 | 306
SUBTOTAL 1 |  |  |  | 495.95
SUBTOTAL 2 |  |  |  | 0
ENCARGOS SOCIAIS (125% DE SUBTOTAL 2 ) |  |  |  | 0
TOTAL |  |  |  | 495.95
BDI (20%) |  |  |  | 99.19
TOTAL |  |  |  | 595.14
PORTA TIPO PARANÁ UMA FOLHA (0.90X 2.10)m COM FERRAGENS (un)
COMPONENTES | UNID. | CONSUMO | UNITÁRIO (R$) | TOTAL (R$)
Dobradiça 3''X2 1/2'' cromada | un | 3 | 4.5 | 13.5
Fechadura completa para porta interna | un | 1 | 25.8 | 25.8
Tábua de cedro 1ª qualidade | m³ | 0.1 | 1800 | 180
SUBTOTAL 1 |  |  |  | 219.3
Carpinteiro | h | 2.55 | 2.91 | 7.4205
Ajudante de carpinteiro | h | 2.55 | 2.2 | 5.61
SUBTOTAL 2 |  |  |  | 13.0305
ENCARGOS SOCIAIS (125% DE SUBTOTAL 2 ) |  |  |  | 16.2881
TOTAL |  |  |  | 248.6186
BDI (20%) |  |  |  | 49.7237
TOTAL |  |  |  | 298.3424
PORTA DE ALUMÍNIO ANODIZADO COMPACTA (m²)
COMPONENTES | UNID. | CONSUMO | UNITÁRIO (R$) | TOTAL (R$)
Areia média | m³ | 0.0029 | 50 | 0.145
Cimento | kg | 1.17 | 0.4 | 0.468
Porta de alumínio | m² | 1 | 485 | 485
SUBTOTAL 1 |  |  |  | 485.613
Pedreiro | h | 1.5 | 2.91 | 4.365
Servente | h | 2.5 | 1.94 | 4.85
SUBTOTAL 2 |  |  |  | 9.215
ENCARGOS SOCIAIS (125% DE SUBTOTAL 2 ) |  |  |  | 11.5188
TOTAL |  |  |  | 506.3467
BDI (20%) |  |  |  | 101.2694
TOTAL |  |  |  | 607.6161
VIDRO COMUM EM CAIXILHOS C/MASSA ESP.= 3mm, COLOCADO (m²)
COMPONENTES | UNID. | CONSUMO | UNITÁRIO (R$) | TOTAL (R$)
Vidro liso, e= 3mm (colocado) | m² | 1 | 45 | 45
SUBTOTAL 1 |  |  |  | 45
SUBTOTAL 2 |  |  |  | 0
ENCARGOS SOCIAIS (125% DE SUBTOTAL 2 ) |  |  |  | 0
TOTAL |  |  |  | 45
BDI (20%) |  |  |  | 9
TOTAL |  |  |  | 54
SOLEIRA EM GRANITO L= 25CM (m)
COMPONENTES | UNID. | CONSUMO | UNITÁRIO (R$) | TOTAL (R$)
Soleira de granito l=25cm | m | 1.08 | 180 | 194.4
Argamassa mista cimento, cal hidratada e areia s/ peneirar traço 1:1:4 | m³ | 0.0062 | 323.25 | 2.0042
SUBTOTAL 1 |  |  |  | 196.4042
Pedreiro | h | 0.5 | 2.91 | 1.455
Servente | h | 0.25 | 1.94 | 0.485
SUBTOTAL 2 |  |  |  | 1.94
ENCARGOS SOCIAIS (125% DE SUBTOTAL 2 ) |  |  |  | 2.425
TOTAL |  |  |  | 200.7692
BDI (20%) |  |  |  | 40.1538
TOTAL |  |  |  | 240.923
ARGAMASSA DE CIMENTO, CAL HIDRATADA E AREIA S/PEN. TRAÇO 1:1:4 (m³)
COMPONENTES | UNID. | CONSUMO | UNITÁRIO (R$) | TOTAL (R$)
Areia média | m³ | 1.216 | 50 | 60.8
Cal hidratada | kg | 182 | 0.4 | 72.8
Cimento | kg | 365 | 0.4 | 146
SUBTOTAL 1 |  |  |  | 279.6
Servente | h | 10 | 1.94 | 19.4
SUBTOTAL 2 |  |  |  | 19.4
ENCARGOS SOCIAIS (125% DE SUBTOTAL 2 ) |  |  |  | 24.25
TOTAL |  |  |  | 323.25
BDI (20%) |  |  |  | 64.65
TOTAL |  |  |  | 387.9
RECUPERAÇÃO DE COMPONENTES DANIFICADOS DO PISO LADRILHO HIDRÚLICO ( m² )
COMPONENTES | UNID. | CONSUMO | UNITÁRIO (R$) | TOTAL (R$)
Areia média | m³ | 0.004 | 50 | 0.2
Cal hidratada | kg | 0.546 | 0.3 | 0.1638
Cimento | kg | 0.56 | 0.4 | 0.224
Ladrilho hidráulico | m² | 0.22 | 20 | 4.4
SUBTOTAL 1 |  |  |  | 4.9878
Ladrilhista | h | 0.35 | 2.91 | 1.0185
Servente | h | 0.25 | 1.94 | 0.485
SUBTOTAL 2 |  |  |  | 1.5035
ENCARGOS SOCIAIS (125% DE SUBTOTAL 2 ) |  |  |  | 1.8794
TOTAL |  |  |  | 8.3707
BDI (20%) |  |  |  | 1.6741
TOTAL |  |  |  | 10.0448
LADRILHO HIDRÁULICO C/ARGAMASSA DE CAL 1:4+100KG CIMENTO (m²)
COMPONENTES | UNID. | CONSUMO | UNITÁRIO (R$) | TOTAL (R$)
Areia média | m³ | 0.02 | 50 | 1
Cal hidratada | kg | 2.73 | 0.3 | 0.819
Cimento | kg | 2.8 | 0.4 | 1.12
Ladrilho hidráulico | m² | 1.05 | 30 | 31.5
SUBTOTAL 1 |  |  |  | 34.439
Ladrilhista | h | 1.75 | 2.91 | 5.0925
Servente | h | 1.25 | 1.94 | 2.425
SUBTOTAL 2 |  |  |  | 7.5175
ENCARGOS SOCIAIS (125% DE SUBTOTAL 2 ) |  |  |  | 9.3969
TOTAL |  |  |  | 51.3534
BDI (20%) |  |  |  | 10.2707
TOTAL |  |  |  | 61.624
BANCADA EM GRANITO P/ PIA DE COZINHA, INCL. CUBA DE AÇO INOX E ACESSÓRIOS (cj)
COMPONENTES | UNID. | CONSUMO | UNITÁRIO (R$) | TOTAL (R$)
Argamassa de cimento e areia s/ peneirar traço 1:3 | m³ | 0.0023 | 298.85 | 0.68736
Sifão cromado 1 1/4” x 1 1/2” | un | 1 | 61.9 | 61.9
Válvula de metal 1 1/4” | un | 1 | 20.7 | 20.7
Cuba de aço inox | un | 1 | 93.2 | 93.2
Bancada em granito e=3mm | m² | 0.7 | 180 | 126
SUBTOTAL 1 |  |  |  | 302.4874
Encanador | h | 1.5 | 2.91 | 4.365
Pedreiro | h | 1.4 | 2.91 | 4.074
Servente | h | 2.9 | 1.94 | 5.626
SUBTOTAL 2 |  |  |  | 14.065
ENCARGOS SOCIAIS (125% DE SUBTOTAL 2 ) |  |  |  | 17.5813
TOTAL |  |  |  | 334.1336
BDI (20%) |  |  |  | 66.8267
TOTAL |  |  |  | 400.9603
BANCADA EM GRANITO P/ LAVATÓRIA, INCL. LOUÇA BRANCA E ACESSÓRIOS (cj)
COMPONENTES | UNID. | CONSUMO | UNITÁRIO (R$) | TOTAL (R$)
Argamassa de cimento e areia s/ peneirar traço 1:3 | m³ | 0.0023 | 298.85 | 0.68736
Sifão cromado 1 1/4” x 1 1/2” | un | 1 | 61.9 | 61.9
Válvula de metal 1 1/4” | un | 1 | 20.7 | 20.7
Massa corrida à base de PVA | kg | 0.6 | 5 | 3
Cuba de louça branca de embutir | un | 1 | 39 | 39
Bancada em granito e=3mm | m² | 0.5 | 180 | 90
SUBTOTAL 1 |  |  |  | 215.2874
Encanador | h | 1.5 | 2.91 | 4.365
Pedreiro | h | 1.4 | 2.91 | 4.074
Servente | h | 2.9 | 1.94 | 5.626
SUBTOTAL 2 |  |  |  | 14.065
ENCARGOS SOCIAIS (125% DE SUBTOTAL 2 ) |  |  |  | 17.5813
TOTAL |  |  |  | 246.9336
BDI (20%) |  |  |  | 49.3867
TOTAL |  |  |  | 296.3203
LAVATÓRIO DE LOUÇA S/COLUNA, TORNEIRA E ACESSÓRIOS (un)
COMPONENTES | UNID. | CONSUMO | UNITÁRIO (R$) | TOTAL (R$)
Bucha plástica 8mm | un | 2 | 0.3 | 0.6
Engate cromado | un | 1 | 18.27 | 18.27
Fita de vedação | m | 0.84 | 0.2 | 0.168
Lavatório de louça com coluna | un | 1 | 85.6 | 85.6
Parafuso cromado p/ fixação de sanitários | un | 2 | 1.95 | 3.9
Sifão metálico tipo copo DN 1"x1 1/2" | un | 1 | 56.4 | 56.4
Torneira de pressão cromada p/ lavatório 1/2' | un | 1 | 39.7 | 39.7
Válvula de metal 1” | un | 1 | 14.9 | 14.9
SUBTOTAL 1 |  |  |  | 219.538
Encanador | h | 2.75 | 2.91 | 8.0025
Ajudante de encanador | h | 2.75 | 2.2 | 6.05
SUBTOTAL 2 |  |  |  | 14.0525
ENCARGOS SOCIAIS (125% DE SUBTOTAL 2 ) |  |  |  | 17.5656
TOTAL |  |  |  | 251.1561
BDI (20%) |  |  |  | 50.2312
TOTAL |  |  |  | 301.3874
BACIA DE LOUÇA C/CAIXA ACOPLADA, ENTRADA HORIZONTAL (un)
COMPONENTES | UNID. | CONSUMO | UNITÁRIO (R$) | TOTAL (R$)
Bacia louça com saída horizontal | un | 1 | 71.61 | 71.61
Bucha plástica 8mm | un | 2 | 0.3 | 0.6
Caixa acoplada de louça para bacia | un | 1 | 114.9 | 114.9
Conexão 4''x48mm para bacia c/ saída horizontal | un | 1 | 16.16 | 16.16
Engate cromado | un | 1 | 18.27 | 18.27
Engate de PVC | un | 1 | 2.85 | 2.85
Fita de vedação | m | 0.56 | 0.2 | 0.112
Parafuso cromado p/ fixação de sanitários | un | 2 | 5.7 | 11.4
Tampa plástica para bacia | un | 1 | 15.9 | 15.9
SUBTOTAL 1 |  |  |  | 251.802
Encanador | h | 2 | 2.91 | 5.82
Ajudante de encanador | h | 2 | 2.2 | 4.4
SUBTOTAL 2 |  |  |  | 10.22
ENCARGOS SOCIAIS (125% DE SUBTOTAL 2 ) |  |  |  | 12.775
TOTAL |  |  |  | 274.797
BDI (20%) |  |  |  | 54.9594
TOTAL |  |  |  | 329.7564
BANCADA EM GRANITO PARA LAVATÓRIO, INCLUINDO LOUÇA E ACESSÓRIOS (cj)
COMPONENTES | UNID. | CONSUMO | UNITÁRIO (R$) | TOTAL (R$)
Bancada de granito c/ L=0,60m e E=0,03m | m² | 1.32 | 290 | 382.8
Cuba de louça de embutir | un | 1 | 54 | 54
Massa corrida à base de PVA | kg | 0.6 | 7 | 4.2
Sifão cromado 1 1/4"x1 1/2" | un | 1 | 61.9 | 61.9
Válvula de metal 1 1/4" | un | 1 | 20.7 | 20.7
Argamassa de cimento e areia s/ peneirar traço 1:3 | m³ | 0.0023 | 274.6 | 0.63158
SUBTOTAL 1 |  |  |  | 524.2316
Encanador | h | 1.5 | 2.91 | 4.365
Pedreiro | h | 1.4 | 2.91 | 4.074
Servente | h | 2.9 | 1.94 | 5.626
SUBTOTAL 2 |  |  |  | 14.065
ENCARGOS SOCIAIS (125% DE SUBTOTAL 2 ) |  |  |  | 17.5813
TOTAL |  |  |  | 555.8778
BDI (20%) |  |  |  | 111.1756
TOTAL |  |  |  | 667.0534
ARGAMASSA DE CIMENTO E AREIA S/PEN. TRAÇO 1:3 (m³)
COMPONENTES | UNID. | CONSUMO | UNITÁRIO (R$) | TOTAL (R$)
Areia média | m³ | 1.216 | 50 | 60.8
Cimento | kg | 486 | 0.4 | 194.4
SUBTOTAL 1 |  |  |  | 255.2
Servente | h | 10 | 1.94 | 19.4
SUBTOTAL 2 |  |  |  | 19.4
ENCARGOS SOCIAIS (125% DE SUBTOTAL 2 ) |  |  |  | 24.25
TOTAL |  |  |  | 298.85
BDI (20%) |  |  |  | 59.77
TOTAL |  |  |  | 358.62
PEÇAS DE APOIO DEFICIENTES C/TUBO INOX P/WC'S (m)
COMPONENTES | UNID. | CONSUMO | UNITÁRIO (R$) | TOTAL (R$)
Peças de apoio para deficientes com tubo inox | m | 1 | 180 | 180
Areia grossa | m³ | 0.0005 | 50 | 0.025
Cimento | kg | 0.15 | 0.4 | 0.06
SUBTOTAL 1 |  |  |  | 180.085
Montador | h | 1 | 2.91 | 2.91
Pedreiro | h | 0.25 | 2.91 | 0.7275
Servente | h | 0.35 | 1.94 | 0.679
SUBTOTAL 2 |  |  |  | 4.3165
ENCARGOS SOCIAIS (125% DE SUBTOTAL 2 ) |  |  |  | 5.3956
TOTAL |  |  |  | 189.7971
BDI (20%) |  |  |  | 37.9594
TOTAL |  |  |  | 227.7566
BANCADA EM GRANITO CINZA E=2cm (m²)
COMPONENTES | UNID. | CONSUMO | UNITÁRIO (R$) | TOTAL (R$)
Bancada de granito cinza polido e=2cm | m² | 1 | 240 | 240
Areia grossa | m³ | 0.008 | 50 | 0.4
Cimento | kg | 3.2 | 0.4 | 1.28
SUBTOTAL 1 |  |  |  | 241.68
Pedreiro | h | 1.2 | 2.91 | 3.492
Servente | h | 2 | 1.94 | 3.88
SUBTOTAL 2 |  |  |  | 7.372
ENCARGOS SOCIAIS (125% DE SUBTOTAL 2 ) |  |  |  | 9.215
TOTAL |  |  |  | 258.267
BDI (20%) |  |  |  | 51.6534
TOTAL |  |  |  | 309.9204
BANCADA DE MADEIRA DE LEI PLAINADA (m²)
COMPONENTES | UNID. | CONSUMO | UNITÁRIO (R$) | TOTAL (R$)
Tábua madeira massaranduba plainada de 30mm | m² | 1 | 140 | 140
Barrote de 2"x2" | m | 3.23 | 6 | 19.38
Prego 2 1/2" x 10 | kg | 0.0769 | 7.5 | 0.57675
SUBTOTAL 1 |  |  |  | 159.9567
Pedreiro | h | 0.923 | 2.91 | 2.6859
Ajudante | h | 0.923 | 2.2 | 2.0306
SUBTOTAL 2 |  |  |  | 4.7165
ENCARGOS SOCIAIS (125% DE SUBTOTAL 2 ) |  |  |  | 5.8957
TOTAL |  |  |  | 170.5689
BDI (20%) |  |  |  | 34.1138
TOTAL |  |  |  | 204.6827
BANCADA EM AÇO INOXIDÁVEL (m²)
COMPONENTES | UNID. | CONSUMO | UNITÁRIO (R$) | TOTAL (R$)
Bancada em aço inox | m² | 1 | 480 | 480
SUBTOTAL 1 |  |  |  | 480
Pedreiro | h | 1.504 | 2.91 | 4.3766
Ajudante | h | 1.128 | 2.2 | 2.4816
SUBTOTAL 2 |  |  |  | 6.8582
ENCARGOS SOCIAIS (125% DE SUBTOTAL 2 ) |  |  |  | 8.5728
TOTAL |  |  |  | 495.431
BDI (20%) |  |  |  | 99.0862
TOTAL |  |  |  | 594.5172
DESCUPINIZAÇÃO COM MATERIAL INSETICIDA (m²)
COMPONENTES | UNID. | CONSUMO | UNITÁRIO (R$) | TOTAL (R$)
Inseticida tipo "Jino Cupim" e "Penetrol" | l | 0.2 | 15 | 3
SUBTOTAL 1 |  |  |  | 3
Ajudante | h | 0.4 | 1.94 | 0.776
SUBTOTAL 2 |  |  |  | 0.776
ENCARGOS SOCIAIS (125% DE SUBTOTAL 2 ) |  |  |  | 0.97
TOTAL |  |  |  | 4.746
BDI (20%) |  |  |  | 0.9492
TOTAL |  |  |  | 5.6952
APLICAÇÃO DE SINTECO EM PISOS DE MADEIRA (m²)
COMPONENTES | UNID. | CONSUMO | UNITÁRIO (R$) | TOTAL (R$)
Máquina de polir (CHP) | h | 0.35 | 6 | 2.1
Disco de desbaste 7” | un | 0.15 | 8 | 1.2
Lixa p/ madeira | un | 1.15 | 0.5 | 0.575
Sinteco p/ pisos de madeira | l | 0.2 | 21 | 4.2
SUBTOTAL 1 |  |  |  | 8.075
Calafetador | h | 0.3 | 2.91 | 0.873
Raspador | h | 0.85 | 2.91 | 2.4735
Ajudante | h | 0.3 | 1.94 | 0.582
SUBTOTAL 2 |  |  |  | 3.9285
ENCARGOS SOCIAIS (125% DE SUBTOTAL 2 ) |  |  |  | 4.9106
TOTAL |  |  |  | 16.9141
BDI (20%) |  |  |  | 3.3828
TOTAL |  |  |  | 20.2969
LIMPEZA DE PISOS E REVESTIMENTOS (m²)
COMPONENTES | UNID. | CONSUMO | UNITÁRIO (R$) | TOTAL (R$)
Amônia | l | 0.2 | 1.8 | 0.36
Ácido muriático | l | 0.14 | 3 | 0.42
SUBTOTAL 1 |  |  |  | 0.78
Ajudante | h | 0.4 | 1.94 | 0.776
SUBTOTAL 2 |  |  |  | 0.776
ENCARGOS SOCIAIS (125% DE SUBTOTAL 2 ) |  |  |  | 0.97
TOTAL |  |  |  | 2.526
BDI (20%) |  |  |  | 0.5052
TOTAL |  |  |  | 3.0312
LIMPEZA DE VIDROS (m²)
COMPONENTES | UNID. | CONSUMO | UNITÁRIO (R$) | TOTAL (R$)
Álcool etílico hidratado | l | 0.1 | 2.13 | 0.213
SUBTOTAL 1 |  |  |  | 0.213
Ajudante | h | 0.3 | 1.94 | 0.582
SUBTOTAL 2 |  |  |  | 0.582
ENCARGOS SOCIAIS (125% DE SUBTOTAL 2 ) |  |  |  | 0.7275
TOTAL |  |  |  | 1.5225
BDI (20%) |  |  |  | 0.3045
TOTAL |  |  |  | 1.827
LIMPEZA GERAL DA OBRA (m²)
COMPONENTES | UNID. | CONSUMO | UNITÁRIO (R$) | TOTAL (R$)
SUBTOTAL 1 |  |  |  | 0
Ajudante | h | 0.7 | 1.94 | 1.358
SUBTOTAL 2 |  |  |  | 1.358
ENCARGOS SOCIAIS (125% DE SUBTOTAL 2 ) |  |  |  | 1.6975
TOTAL |  |  |  | 3.0555
BDI (20%) |  |  |  | 0.6111
TOTAL |  |  |  | 3.6666
RETIRADA DE LOUÇA SANITÁRIA (un)
COMPONENTES | UNID. | CONSUMO | UNITÁRIO (R$) | TOTAL (R$)
SUBTOTAL 1 |  |  |  | 0
Encanador | h | 0.6 | 2.91 | 1.746
Ajudante | h | 0.6 | 1.94 | 1.164
SUBTOTAL 2 |  |  |  | 2.91
ENCARGOS SOCIAIS (125% DE SUBTOTAL 2 ) |  |  |  | 3.6375
TOTAL |  |  |  | 6.5475
BDI (20%) |  |  |  | 1.3095
TOTAL |  |  |  | 7.857
RETIRADA DE CAIXA DE AR CONDICIONADO (un)
COMPONENTES | UNID. | CONSUMO | UNITÁRIO (R$) | TOTAL (R$)
SUBTOTAL 1 |  |  |  | 0
Pedreiro | h | 2 | 2.91 | 5.82
Ajudante | h | 2 | 1.94 | 3.88
SUBTOTAL 2 |  |  |  | 9.7
ENCARGOS SOCIAIS (125% DE SUBTOTAL 2 ) |  |  |  | 12.125
TOTAL |  |  |  | 21.825
BDI (20%) |  |  |  | 4.365
TOTAL |  |  |  | 26.19
RETELHAMENTO C/ TELHA CERÂMICA TIPO FRANCESA C/ 40% NOVA (m²)
COMPONENTES | UNID. | CONSUMO | UNITÁRIO (R$) | TOTAL (R$)
Telha cerâmica tipo francesa | un | 7 | 0.58 | 4.06
SUBTOTAL 1 |  |  |  | 4.06
Pedreiro | h | 1.1 | 2.91 | 3.201
Servente | h | 2.1 | 1.94 | 4.074
SUBTOTAL 2 |  |  |  | 7.275
ENCARGOS SOCIAIS (125% DE SUBTOTAL 2 ) |  |  |  | 9.0938
TOTAL |  |  |  | 20.4288
BDI (20%) |  |  |  | 4.0857
TOTAL |  |  |  | 24.5145
LONA EM PLÁSTICO PRETO P/ COBERTA PROVISÓRIA (m²)
COMPONENTES | UNID. | CONSUMO | UNITÁRIO (R$) | TOTAL (R$)
Lona em plástico preto | m² | 1.05 | 0.75 | 0.7875
SUBTOTAL 1 |  |  |  | 0.7875
Pedreiro | h | 0.15 | 2.91 | 0.4365
Ajudante | h | 0.3 | 1.94 | 0.582
SUBTOTAL 2 |  |  |  | 1.0185
ENCARGOS SOCIAIS (125% DE SUBTOTAL 2 ) |  |  |  | 1.2731
TOTAL |  |  |  | 3.0791
BDI (20%) |  |  |  | 0.61583
TOTAL |  |  |  | 3.6949
CALHA DE CHAPA GALVANIZADA 26 - DESENVOLVIMENTO 50cm (m) C/ SUBST. DE 30%
COMPONENTES | UNID. | CONSUMO | UNITÁRIO (R$) | TOTAL (R$)
Chapa galvanizada nº 26 – desenv. 0,50m | m | 0.33 | 13.96 | 4.6068
Prego 15x15 | kg | 0.04 | 4.2 | 0.168
Rebites | kg | 0.02 | 20 | 0.4
Solda 70x30 | kg | 0.02 | 24.35 | 0.487
SUBTOTAL 1 |  |  |  | 5.6618
Encanador | h | 0.6 | 2.91 | 1.746
Ajudante | h | 0.6 | 1.94 | 1.164
SUBTOTAL 2 |  |  |  | 2.91
ENCARGOS SOCIAIS (125% DE SUBTOTAL 2 ) |  |  |  | 3.6375
TOTAL |  |  |  | 12.2093
BDI (20%) |  |  |  | 2.4419
TOTAL |  |  |  | 14.6512
REVISÃO DO MADEIRAMENTO C/ SUBSTITUIÇÃO DE PEÇAS DETERIORADAS (m2)
COMPONENTES | UNID. | CONSUMO | UNITÁRIO (R$) | TOTAL (R$)
Caibro de 2”x 1” | m | 0.7 | 1.9 | 1.33
Prego | kg | 0.02 | 4.1 | 0.082
Ripa de peroba 1x5cm | m | 0.7 | 0.9 | 0.63
SUBTOTAL 1 |  |  |  | 2.042
Carpinteiro | h | 0.35 | 2.91 | 1.0185
Ajudante | h | 0.35 | 1.94 | 0.679
SUBTOTAL 2 |  |  |  | 1.6975
ENCARGOS SOCIAIS (125% DE SUBTOTAL 2 ) |  |  |  | 2.1219
TOTAL |  |  |  | 5.8614
BDI (20%) |  |  |  | 1.1723
TOTAL |  |  |  | 7.0336
REMOÇÃO E BOTA-FORA DE ENTULHO EM CAMINHÃO 8m3 – PERCURSO 12Km (m3)
COMPONENTES | UNID. | CONSUMO | UNITÁRIO (R$) | TOTAL (R$)
Caminhão basculante diesel 140cv – 8m3 | h | 0.2 | 58.81 | 11.762
SUBTOTAL 1 |  |  |  | 11.762
Motorista | h | 0.2 | 2.59 | 0.518
Servente | h | 1.631 | 1.94 | 3.1641
SUBTOTAL 2 |  |  |  | 3.6821
ENCARGOS SOCIAIS (125% DE SUBTOTAL 2 ) |  |  |  | 4.6027
TOTAL |  |  |  | 20.0468
BDI (20%) |  |  |  | 4.0094
TOTAL |  |  |  | 24.0562
JANELA VENEZIANA E VIDRO DE ABRIR 2 FOLHAS (m2)
COMPONENTES | UNID. | CONSUMO | UNITÁRIO (R$) | TOTAL (R$)
Cimento portland CP III | kg | 2.303 | 0.4 | 0.9212
Areia grossa lavada | m3 | 0.005 | 50 | 0.25
Janela madeira abrir 2 folhas | m² | 0.73 | 208 | 151.84
Alizar de madeira de lei 1,5x4,5cm | m | 3.331 | 1.92 | 6.3955
Taco de madeira p/ fixação de caixilhos | un | 2.666 | 0.38 | 1.0131
Aduela/marco/batente de madeira 3,5x14cm | m | 2.333 | 6.79 | 15.8411
Ferragens | jg | 1 | 80 | 80
Prego ferro galvanizado 19x36 | kg | 0.032 | 5.76 | 0.18432
Prego ferro galvanizado 15x15 | kg | 0.01 | 6.48 | 0.0648
Vidro cristal incolor 3mm | m² | 0.305 | 30 | 9.15
SUBTOTAL 1 |  |  |  | 265.66
Carpinteiro | h | 1.974 | 2.91 | 5.7443
Ajudante carpinteiro | h | 1.692 | 1.94 | 3.2825
Vidraceiro | h | 0.115 | 2.91 | 0.33465
Ajudante vidraceiro | h | 0.086 | 1.94 | 0.16684
SUBTOTAL 2 |  |  |  | 9.5283
ENCARGOS SOCIAIS (125% DE SUBTOTAL 2 ) |  |  |  | 11.9104
TOTAL |  |  |  | 287.0987
BDI (20%) |  |  |  | 57.4197
TOTAL |  |  |  | 344.5184
PROSPECÇÃO PISO TABUADO DE MADEIRA (m2)
COMPONENTES | UNID. | CONSUMO | UNITÁRIO (R$) | TOTAL (R$)
SUBTOTAL 1
Marceneiro | h | 0.2 | 2.59 | 0.518
Ajudante | h | 0.35 | 1.94 | 0.679
SUBTOTAL 2 |  |  |  | 1.197
ENCARGOS SOCIAIS (125% DE SUBTOTAL 2 ) |  |  |  | 1.4963
TOTAL |  |  |  | 2.6932
BDI (20%) |  |  |  | 0.53865
TOTAL |  |  |  | 3.2319
JANELA VENEZIANA E VIDRO DE ABRIR 2 FOLHAS (m2)
COMPONENTES | UNID. | CONSUMO | UNITÁRIO (R$) | TOTAL (R$)
Cimento portland CP III | kg | 2.303 | 0.4 | 0.9212
Areia grossa lavada | m3 | 0.005 | 50 | 0.25
Janela madeira abrir 2 folhas | m² | 0.66 | 128 | 84.48
Alizar de madeira de lei 1,5x4,5cm | m | 3.331 |  | 0
Taco de madeira p/ fixação de caixilhos | un | 2.666 |  | 0
Aduela/marco/batente de madeira 3,5x14cm | m | 0.23 | 6.79 | 1.5617
Ferragens | jg | 1 |  | 0
Prego ferro galvanizado 19x36 | kg | 0.032 | 5.76 | 0.18432
Prego ferro galvanizado 15x15 | kg | 0.01 | 6.48 | 0.0648
Vidro cristal incolor 3mm | m² | 0.305 |  | 0
SUBTOTAL 1 |  |  |  | 87.462
Carpinteiro | h | 2.53 | 2.91 | 7.3623
Ajudante carpinteiro | h | 3 | 1.94 | 5.82
Vidraceiro | h | 0.115 |  | 0
Ajudante vidraceiro | h | 0.086 |  | 0
SUBTOTAL 2 |  |  |  | 13.1823
ENCARGOS SOCIAIS (125% DE SUBTOTAL 2 ) |  |  |  | 16.4779
TOTAL |  |  |  | 117.1222
BDI (20%) |  |  |  | 23.4244
TOTAL |  |  |  | 140.5466
RECUPERAÇÃO DE FERRAGENS ORIGINAIS (cj)
COMPONENTES | UNID. | CONSUMO | UNITÁRIO (R$) | TOTAL (R$)
Restauração dobradiça ferro galvanizado | Un | 3 | 4 | 12
Restauração de carranca basculante | Un | 1 | 5 | 5
Restauração de fecho c/ cremona de latão | Cj | 1 | 20 | 20
SUBTOTAL 1 |  |  |  | 37
Restaurador | h | 5 | 4 | 20
Carpinteiro | h | 1 | 2.59 | 2.59
Ajudante | h | 0.5 | 1.94 | 0.97
SUBTOTAL 2 |  |  |  | 3.56
ENCARGOS SOCIAIS (125% DE SUBTOTAL 2 ) |  |  |  | 4.45
TOTAL |  |  |  | 45.01
BDI (20%) |  |  |  | 9.002
TOTAL |  |  |  | 54.012
RAMPA P/ DEFICIENTE FÍSICO EM CIMENTADO, INCLUSIVE PATAMAR E GUARDA-CORPO (m2)
COMPONENTES | UNID. | CONSUMO | UNITÁRIO (R$) | TOTAL (R$)
Cimento portland CPIII 32RS | kg | 39.43 | 0.4 | 15.772
Areia grossa lavada | m3 | 0.098 | 50 | 4.9
Pedra britada # 1 e 2 | m3 | 0.08 | 40 | 3.2
Guarda-corpo de madeira de lei (serviço) | m | 0.939 | 52 | 48.828
SUBTOTAL 1 |  |  |  | 72.7
Pedreiro | h | 1.335 | 2.59 | 3.4576
Servente | h | 1.748 | 1.94 | 3.3911
SUBTOTAL 2 |  |  |  | 6.8488
ENCARGOS SOCIAIS (125% DE SUBTOTAL 2 ) |  |  |  | 8.561
TOTAL |  |  |  | 88.1097
BDI (20%) |  |  |  | 17.6219
TOTAL |  |  |  | 105.7317
RECUPERAÇÃO DE FERRAGENS ORIGINAIS (cj)
COMPONENTES | UNID. | CONSUMO | UNITÁRIO (R$) | TOTAL (R$)
Dobradiça ferro galvanizado | Un | 3 | 4.64 | 13.92
Carranca basculante | Un | 1 | 1.55 | 1.55
Fecho c/ cremona de latão | Cj | 1 | 25 | 25
SUBTOTAL 1 |  |  |  | 40.47
Carpinteiro | h | 2 | 2.59 | 5.18
Ajudante | h | 1.5 | 1.94 | 2.91
SUBTOTAL 2 |  |  |  | 8.09
ENCARGOS SOCIAIS (125% DE SUBTOTAL 2 ) |  |  |  | 10.1125
TOTAL |  |  |  | 58.6725
BDI (20%) |  |  |  | 11.7345
TOTAL |  |  |  | 70.407
FORNECIMENTO E INSTALAÇÃO DE DOBRADIÇAS EM CHAPA DE FERRO CONFORME MODELOS (CJ)
COMPONENTES | UNID. | CONSUMO | UNITÁRIO (R$) | TOTAL (R$)
Dobradiça em chapa de ferro | Un | 3 | 4.64 | 13.92
SUBTOTAL 1 |  |  |  | 13.92
Carpinteiro | h | 0.5 | 2.59 | 1.295
Ajudante | h | 0.25 | 1.94 | 0.485
SUBTOTAL 2 |  |  |  | 1.78
ENCARGOS SOCIAIS (125% DE SUBTOTAL 2 ) |  |  |  | 2.225
TOTAL |  |  |  | 17.925
BDI (20%) |  |  |  | 3.585
TOTAL |  |  |  | 21.51
INSTALAÇÃO DE FECHADURA DE SOBREPOR CONFORME MODELO FORNECIDO (CJ)
COMPONENTES | UNID. | CONSUMO | UNITÁRIO (R$) | TOTAL (R$)
Fechadura de sobrepor | Un | 1 | 35 | 35
0
SUBTOTAL 1 |  |  |  | 35
Carpinteiro | h | 0.6 | 2.59 | 1.554
Ajudante | h | 0.3 | 1.94 | 0.582
SUBTOTAL 2 |  |  |  | 2.136
ENCARGOS SOCIAIS (125% DE SUBTOTAL 2 ) |  |  |  | 2.67
TOTAL |  |  |  | 39.806
BDI (20%) |  |  |  | 7.9612
TOTAL |  |  |  | 47.7672
INSTALAÇÃO DE SISTEMA DE CREMONA CONFORME MODELO FORNECIDO (CJ)
COMPONENTES | UNID. | CONSUMO | UNITÁRIO (R$) | TOTAL (R$)
Fecho c/ cremona de latão | Cj | 1 | 25 | 25
SUBTOTAL 1 |  |  |  | 25
Carpinteiro | h | 0.4 | 2.59 | 1.036
Ajudante | h | 0.2 | 1.94 | 0.388
SUBTOTAL 2 |  |  |  | 1.424
ENCARGOS SOCIAIS (125% DE SUBTOTAL 2 ) |  |  |  | 1.78
TOTAL |  |  |  | 28.204
BDI (20%) |  |  |  | 5.6408
TOTAL |  |  |  | 33.8448
INSTALAÇÃO DE FERROLHOS 20 CM ZINCADO CONFORME MODELO FORNECIDO (CJ).
COMPONENTES | UNID. | CONSUMO | UNITÁRIO (R$) | TOTAL (R$)
Ferrolho 20 cm zincado | Un | 1 | 12 | 12
SUBTOTAL 1 |  |  |  | 12
Carpinteiro | h | 0.45 | 2.59 | 1.1655
Ajudante | h | 0.45 | 1.94 | 0.873
SUBTOTAL 2 |  |  |  | 2.0385
ENCARGOS SOCIAIS (125% DE SUBTOTAL 2 ) |  |  |  | 2.5481
TOTAL |  |  |  | 16.5866
BDI (20%) |  |  |  | 3.3173
TOTAL |  |  |  | 19.9039
INSTALAÇÃO DE FERROLHOS 30 CM ZINCADO CONFORME MODELO FORNECIDO ( CJ ).
COMPONENTES | UNID. | CONSUMO | UNITÁRIO (R$) | TOTAL (R$)
Ferrolho 30 cm zincado | Un | 1 | 14 | 14
SUBTOTAL 1 |  |  |  | 14
Carpinteiro | h | 0.45 | 2.59 | 1.1655
Ajudante | h | 0.45 | 1.94 | 0.873
SUBTOTAL 2 |  |  |  | 2.0385
ENCARGOS SOCIAIS (125% DE SUBTOTAL 2 ) |  |  |  | 2.5481
TOTAL |  |  |  | 18.5866
BDI (20%) |  |  |  | 3.7173
TOTAL |  |  |  | 22.3039
INSTALAÇÃO DE FERROLHO REDONDO 15 CM ZINCADO 6" CONFORME MODELO FORNECIDO ( CJ)
COMPONENTES | UNID. | CONSUMO | UNITÁRIO (R$) | TOTAL (R$)
Ferrolho redondo 15 cm zincado 6" | Un | 1 | 18 | 18
SUBTOTAL 1 |  |  |  | 18
Carpinteiro | h | 0.45 | 2.59 | 1.1655
Ajudante | h | 0.45 | 1.94 | 0.873
SUBTOTAL 2 |  |  |  | 2.0385
ENCARGOS SOCIAIS (125% DE SUBTOTAL 2 ) |  |  |  | 2.5481
TOTAL |  |  |  | 22.5866
BDI (20%) |  |  |  | 4.5173
TOTAL |  |  |  | 27.1039
INSTALAÇÃO DE FECHADURA DE SEGURANÇA TETRACHAVE PARA PORTA C/PUXADOR CONF.MODELO FORNECIDO (CJ)
COMPONENTES | UNID. | CONSUMO | UNITÁRIO (R$) | TOTAL (R$)
Fechadura tetrachave | Un | 1 | 85 | 85
SUBTOTAL 1 |  |  |  | 85
Carpinteiro | h | 1.5 | 2.59 | 3.885
Ajudante | h | 1.5 | 1.94 | 2.91
SUBTOTAL 2 |  |  |  | 6.795
ENCARGOS SOCIAIS (125% DE SUBTOTAL 2 ) |  |  |  | 8.4938
TOTAL |  |  |  | 100.2888
BDI (20%) |  |  |  | 20.0578
TOTAL |  |  |  | 120.3465
INSTALAÇÃO DE PUXADOR CONFORME MODELO FORNECIDO. (CJ)
COMPONENTES | UNID. | CONSUMO | UNITÁRIO (R$) | TOTAL (R$)
Puxador | Un | 1 | 12 | 12
SUBTOTAL 1 |  |  |  | 12
Carpinteiro | h | 0.2 | 2.59 | 0.518
Ajudante | h | 0.2 | 1.94 | 0.388
SUBTOTAL 2 |  |  |  | 0.906
ENCARGOS SOCIAIS (125% DE SUBTOTAL 2 ) |  |  |  | 1.1325
TOTAL |  |  |  | 14.0385
BDI (20%) |  |  |  | 2.8077
TOTAL |  |  |  | 16.8462
INSTALAÇÃO DE TRAMELA DE FERRO, INCLUSIVE BATEDOR (UND)
COMPONENTES | UNID. | CONSUMO | UNITÁRIO (R$) | TOTAL (R$)
Tramela de ferro c/ batedor | Un | 1 | 15 | 15
SUBTOTAL 1 |  |  |  | 15
Carpinteiro | h | 0.5 | 2.59 | 1.295
Ajudante | h | 0.5 | 1.94 | 0.97
SUBTOTAL 2 |  |  |  | 2.265
ENCARGOS SOCIAIS (125% DE SUBTOTAL 2 ) |  |  |  | 2.8312
TOTAL |  |  |  | 20.0963
BDI (20%) |  |  |  | 4.0193
TOTAL |  |  |  | 24.1155
REMOÇÃO DE PINTURA SOBRE ESQUADRIA DE MADEIRA ( M² )
COMPONENTES | UNID. | CONSUMO | UNITÁRIO (R$) | TOTAL (R$)
Solvente aguarrás | l | 0.05 | 12 | 0.6
lixa p/ madeira | Un | 0.3 | 0.3 | 0.09
SUBTOTAL 1 |  |  |  | 0.69
Ajudante | h | 0.8 | 1.94 | 1.552
SUBTOTAL 2 |  |  |  | 1.552
ENCARGOS SOCIAIS (125% DE SUBTOTAL 2 ) |  |  |  | 1.94
TOTAL |  |  |  | 4.182
BDI (20%) |  |  |  | 0.8364
TOTAL |  |  |  | 5.0184
REPOSIÇÃO DE COMPONENTES DANIFICADOS ( M² )
COMPONENTES | UNID. | CONSUMO | UNITÁRIO (R$) | TOTAL (R$)
Cedro de 1ª qualidade | m³ | 0.02 | 1800 | 36
Cola cascorez | kg | 0.2 | 12 | 2.4
Prego | kg | 0.15 | 7.5 | 1.125
SUBTOTAL 1 |  |  |  | 39.525
Carpinteiro | h | 0.8 | 2.59 | 2.072
Ajudante | h | 0.8 | 1.94 | 1.552
SUBTOTAL 2 |  |  |  | 3.624
ENCARGOS SOCIAIS (125% DE SUBTOTAL 2 ) |  |  |  | 4.53
TOTAL |  |  |  | 47.679
BDI (20%) |  |  |  | 9.5358
TOTAL |  |  |  | 57.2148
REPARAÇÃO DE PEQUENAS FALHAS - ENXERTOS E PRÓTESES ( M² )
COMPONENTES | UNID. | CONSUMO | UNITÁRIO (R$) | TOTAL (R$)
Cedro de 1ª qualidade | m³ | 0.01 | 1800 | 18
Cola cascorez | kg | 0.2 | 12 | 2.4
SUBTOTAL 1 |  |  |  | 20.4
Carpinteiro | h | 1 | 2.59 | 2.59
Ajudante | h | 0.5 | 1.94 | 0.97
SUBTOTAL 2 |  |  |  | 3.56
ENCARGOS SOCIAIS (125% DE SUBTOTAL 2 ) |  |  |  | 4.45
TOTAL |  |  |  | 28.41
BDI (20%) |  |  |  | 5.682
TOTAL |  |  |  | 34.092
APLICAÇÃO DE FORRO DE ANGELIM OU IPÊ (7x1)cm (m²)
COMPONENTES | UNID. | CONSUMO | UNITÁRIO (R$) | TOTAL (R$)
Caibro de 2"x1" | m | 1.1 | 3.5 | 3.85
Lambri 7x1cm em angelim ou ipê | m² | 1.05 | 100 | 105
Prego 12 x 12 | kg | 0.12 | 7.5 | 0.9
SUBTOTAL 1 |  |  |  | 109.75
Carpinteiro | h | 1.2 | 2.91 | 3.492
Ajudante de carpinteiro | h | 1.2 | 2.2 | 2.64
SUBTOTAL 2 |  |  |  | 6.132
ENCARGOS SOCIAIS (125% DE SUBTOTAL 2 ) |  |  |  | 7.665
TOTAL |  |  |  | 123.547
BDI (20%) |  |  |  | 24.7094
TOTAL |  |  |  | 148.2564
PROSPECÇÃO DA ESTRUTURA DE SUSTENTAÇÃO E FORRO ( M²)
PROSPECÇÃO PISO TABUADO DE MADEIRA (m2)
COMPONENTES | UNID. | CONSUMO | UNITÁRIO (R$) | TOTAL (R$)
SUBTOTAL 1
Marceneiro | h | 0.3 | 2.59 | 0.777
Ajudante | h | 0.4 | 1.94 | 0.776
SUBTOTAL 2 |  |  |  | 1.553
ENCARGOS SOCIAIS (125% DE SUBTOTAL 2 ) |  |  |  | 1.9412
TOTAL |  |  |  | 3.4943
BDI (20%) |  |  |  | 0.69885
TOTAL |  |  |  | 4.1931
COMPONENTES | UNID. | CONSUMO | UNITÁRIO (R$) | TOTAL (R$)
0
0
0
SUBTOTAL 1 |  |  |  | 0
0
0
SUBTOTAL 2 |  |  |  | 0
ENCARGOS SOCIAIS (125% DE SUBTOTAL 2 ) |  |  |  | 0
TOTAL |  |  |  | 0
BDI (20%) |  |  |  | 0
TOTAL |  |  |  | 0
COMPONENTES | UNID. | CONSUMO | UNITÁRIO (R$) | TOTAL (R$)
0
0
SUBTOTAL 1 |  |  |  | 0
0
SUBTOTAL 2 |  |  |  | 0
ENCARGOS SOCIAIS (125% DE SUBTOTAL 2 ) |  |  |  | 0
TOTAL |  |  |  | 0
BDI (20%) |  |  |  | 0
TOTAL |  |  |  | 0
COMPONENTES | UNID. | CONSUMO | UNITÁRIO (R$) | TOTAL (R$)
0
0
0
SUBTOTAL 1 |  |  |  | 0
Carpinteiro |  |  |  | 0
Ajudante de carpinteiro |  |  |  | 0
SUBTOTAL 2 |  |  |  | 0
ENCARGOS SOCIAIS (125% DE SUBTOTAL 2 ) |  |  |  | 0
TOTAL |  |  |  | 0
BDI (20%) |  |  |  | 0
TOTAL |  |  |  | 0
COMPONENTES | UNID. | CONSUMO | UNITÁRIO (R$) | TOTAL (R$)
0
0
0
SUBTOTAL 1 |  |  |  | 0
0
0
SUBTOTAL 2 |  |  |  | 0
ENCARGOS SOCIAIS (125% DE SUBTOTAL 2 ) |  |  |  | 0
TOTAL |  |  |  | 0
BDI (20%) |  |  |  | 0
TOTAL |  |  |  | 0
INSTALAÇÕES PROVISÓRIAS (m²)
COMPONENTES | UNID. | CONSUMO | UNITÁRIO (R$) | TOTAL (R$)
Tábua 1 x 12 | m | 5.08 | 11 | 55.88
Pontalete/barrote de 3"x3" | m | 4.9 | 4.5 | 22.05
Sarrafo de 15 cm | m | 3 | 2.25 | 6.75
Linha 6 x 12 cm massaranduba ou similar | m | 0.8 | 7 | 5.6
Compensado resinado 12 mm | m | 1.782 | 13.5 | 24.057
Telha de fibrocimento 4 mm | m² | 1.19 | 6 | 7.14
Ferragem para telhado | kg | 1 | 5 | 5
Locação de betoneira 320 litros | h | 0.085 | 2 | 0.17
Cimento portland CP 320 | kg | 24 | 0.4 | 9.6
Areia média | m³ | 0.081 | 70 | 5.67
Brita nº 2 | m³ | 0.073 | 27 | 1.971
SUBTOTAL 1 |  |  |  | 143.888
Pedreiro | h | 0.568 | 2.91 | 1.65
Carpinteiro | h | 1 | 2.91 | 2.91
Servente | h | 5 | 1.94 | 9.7
SUBTOTAL 2 |  |  |  | 14.26
ENCARGOS SOCIAIS (125% DE SUBTOTAL 2 ) |  |  |  | 17.825
TOTAL |  |  |  | 175.973
BDI (20%) |  |  |  | 35.1946
TOTAL |  |  |  | 211.1676
Cabeçote alumínio p/ eletroduto 1 1/2" (und)
COMPONENTES | UNID. | CONSUMO | UNITÁRIO (R$) | TOTAL (R$)
Cabeçote alumínio p/ eletroduto 1 1/2" | und | 1 | 8.85 | 8.85
SUBTOTAL 1 |  |  |  | 8.85
Eletricista | h | 0.1 | 2.91 | 0.291
Ajudante de eletricista | h | 0.1 | 2.2 | 0.22
SUBTOTAL 2 |  |  |  | 0.511
ENCARGOS SOCIAIS (125% DE SUBTOTAL 2 ) |  |  |  | 0.63875
TOTAL |  |  |  | 9.9998
BDI (20%) |  |  |  | 2
TOTAL |  |  |  | 11.9997
Caixa inspeção de aterramento 250x250x400mm (und)
COMPONENTES | UNID. | CONSUMO | UNITÁRIO (R$) | TOTAL (R$)
Caixa inspeção de aterramento 250x250x400mm | und | 1 | 15.09 | 15.09
SUBTOTAL 1 |  |  |  | 15.09
Eletricista | h | 0.5 | 2.91 | 1.455
Ajudante de eletricista | h | 0.5 | 2.2 | 1.1
SUBTOTAL 2 |  |  |  | 2.555
ENCARGOS SOCIAIS (125% DE SUBTOTAL 2 ) |  |  |  | 3.1938
TOTAL |  |  |  | 20.8388
BDI (20%) |  |  |  | 4.1678
TOTAL |  |  |  | 25.0065
Haste de aterramento aço/cobre D=15mm, comprimento 2,4m (und )
COMPONENTES | UNID. | CONSUMO | UNITÁRIO (R$) | TOTAL (R$)
Haste de aterramento aço/cobre D=15mm, comprimento 2,4m | und | 1 | 236.2 | 236.2
SUBTOTAL 1 |  |  |  | 236.2
Eletricista | h | 1.2 | 2.91 | 3.492
Ajudante de eletricista | h | 1.2 | 2.2 | 2.64
SUBTOTAL 2 |  |  |  | 6.132
ENCARGOS SOCIAIS (125% DE SUBTOTAL 2 ) |  |  |  | 7.665
TOTAL |  |  |  | 249.997
BDI (20%) |  |  |  | 49.9994
TOTAL |  |  |  | 299.9964
Caixa medição trifásica tipo P1 ( und )
COMPONENTES | UNID. | CONSUMO | UNITÁRIO (R$) | TOTAL (R$)
Caixa medição trifásica tipo P1 | und | 1 | 70.34 | 70.34
SUBTOTAL 1 |  |  |  | 70.34
Eletricista | h | 2 | 2.91 | 5.82
Ajudante de eletricista | h | 2 | 2.2 | 4.4
SUBTOTAL 2 |  |  |  | 10.22
ENCARGOS SOCIAIS (125% DE SUBTOTAL 2 ) |  |  |  | 12.775
TOTAL |  |  |  | 93.335
BDI (20%) |  |  |  | 18.667
TOTAL |  |  |  | 112.002
Quadro de distribuição de luz, tomadas e força com barramento p/ 40 ckts - assentado(und)
COMPONENTES | UNID. | CONSUMO | UNITÁRIO (R$) | TOTAL (R$)
Quadro de distribuição de luz, tomadas e força com barramento p/ 40 ckts - assentado | m² | 1 | 255.58 | 255.58
SUBTOTAL 1 |  |  |  | 255.58
Pedreiro | h | 0.5 | 2.91 | 1.455
Eletricista | h | 4 | 2.91 | 11.64
Ajudante de eletricista | h | 2 | 2.2 | 4.4
SUBTOTAL 2 |  |  |  | 16.04
ENCARGOS SOCIAIS (125% DE SUBTOTAL 2 ) |  |  |  | 20.05
TOTAL |  |  |  | 291.67
BDI (20%) |  |  |  | 58.334
TOTAL |  |  |  | 350.004
Caixa de alvenaria c/tampa de concreto armado 40x40x30cm (und)
COMPONENTES | UNID. | CONSUMO | UNITÁRIO (R$) | TOTAL (R$)
Areia média | m³ | 0.3 | 50 | 15
Cal hidratada | kg | 42 | 0.3 | 12.6
Cimento portland | kg | 42 | 0.4 | 16.8
Tijolo maciço comum | un | 525 | 0.2 | 105
SUBTOTAL 1 |  |  |  | 149.4
Pedreiro | h | 6 | 2.91 | 17.46
Eletricista | h | 2 | 2.91 | 5.82
Ajudante de eletricista | h | 2 | 2.2 | 4.4
SUBTOTAL 2 |  |  |  | 27.68
ENCARGOS SOCIAIS (125% DE SUBTOTAL 2 ) |  |  |  | 34.6
TOTAL |  |  |  | 211.68
BDI (20%) |  |  |  | 42.336
TOTAL |  |  |  | 254.016
Ponto elétrico tomada universal 2P+T 250V-15A uso geral (und)
COMPONENTES | UNID. | CONSUMO | UNITÁRIO (R$) | TOTAL (R$)
SUBTOTAL 1
Eletricista | h | 0.9 | 2.91 | 2.619
Ajudante de eletricista | h | 0.9 | 2.2 | 1.98
SUBTOTAL 2 |  |  |  | 4.599
ENCARGOS SOCIAIS (125% DE SUBTOTAL 2 ) |  |  |  | 5.7488
TOTAL |  |  |  | 10.3478
BDI (20%) |  |  |  | 2.0696
TOTAL |  |  |  | 12.4173
Ponto elétrico tomada trifasica p/ ar condicionado 250V-20A (und)
COMPONENTES | UNID. | CONSUMO | UNITÁRIO (R$) | TOTAL (R$)
SUBTOTAL 1
Eletricista | h | 4.5 | 2.91 | 13.095
Ajudante de eletricista | h | 4.5 | 2.2 | 9.9
SUBTOTAL 2 |  |  |  | 22.995
ENCARGOS SOCIAIS (125% DE SUBTOTAL 2 ) |  |  |  | 28.7438
TOTAL |  |  |  | 51.7388
BDI (20%) |  |  |  | 10.3478
TOTAL |  |  |  | 62.0865
Ponto elétrico interruptor 1 seção c/espelho 4x2 250V-10A (und)
COMPONENTES | UNID. | CONSUMO | UNITÁRIO (R$) | TOTAL (R$)
SUBTOTAL 1
Eletricista | h | 0.7 | 2.91 | 2.037
Ajudante de eletricista | h | 0.7 | 2.2 | 1.54
SUBTOTAL 2 |  |  |  | 3.577
ENCARGOS SOCIAIS (125% DE SUBTOTAL 2 ) |  |  |  | 4.4712
TOTAL |  |  |  | 8.0482
BDI (20%) |  |  |  | 1.6097
TOTAL |  |  |  | 9.6579
Ponto elétrico Interruptor 2 seções c/espelho 4x2 250V-10A (und)
COMPONENTES | UNID. | CONSUMO | UNITÁRIO (R$) | TOTAL (R$)
SUBTOTAL 1
Eletricista | h | 0.8 | 2.91 | 2.328
Ajudante de eletricista | h | 0.8 | 2.2 | 1.76
SUBTOTAL 2 |  |  |  | 4.088
ENCARGOS SOCIAIS (125% DE SUBTOTAL 2 ) |  |  |  | 5.11
TOTAL |  |  |  | 9.198
BDI (20%) |  |  |  | 1.8396
TOTAL |  |  |  | 11.0376
Ponto elétrico Interruptor 3 seções c/espelho 4x2 250V-10A (und)
COMPONENTES | UNID. | CONSUMO | UNITÁRIO (R$) | TOTAL (R$)
SUBTOTAL 1
Eletricista | h | 0.9 | 2.91 | 2.619
Ajudante de eletricista | h | 0.9 | 2.2 | 1.98
SUBTOTAL 2 |  |  |  | 4.599
ENCARGOS SOCIAIS (125% DE SUBTOTAL 2 ) |  |  |  | 5.7488
TOTAL |  |  |  | 10.3478
BDI (20%) |  |  |  | 2.0696
TOTAL |  |  |  | 12.4173
Ponto elétrico Itomada p/computador F+N+T (und)
COMPONENTES | UNID. | CONSUMO | UNITÁRIO (R$) | TOTAL (R$)
SUBTOTAL 1
Eletricista | h | 1.1 | 2.91 | 3.201
Ajudante de eletricista | h | 1.1 | 2.2 | 2.42
SUBTOTAL 2 |  |  |  | 5.621
ENCARGOS SOCIAIS (125% DE SUBTOTAL 2 ) |  |  |  | 7.0263
TOTAL |  |  |  | 12.6473
BDI (20%) |  |  |  | 2.5295
TOTAL |  |  |  | 15.1767
Luminária p/ sobrepor, c/ aletas, ref. MLF, c/ lâmpada MHN-TD-150W, acessórios em 220 v, 60Hz,Fab.Philips ou similar (und)
COMPONENTES | UNID. | CONSUMO | UNITÁRIO (R$) | TOTAL (R$)
Luminária pendente | und | 1 | 300 | 300
SUBTOTAL 1 |  |  |  | 300
Eletricista | h | 1.5 | 2.91 | 4.365
Ajudante de eletricista | h | 1.5 | 2.2 | 3.3
SUBTOTAL 2 |  |  |  | 7.665
ENCARGOS SOCIAIS (125% DE SUBTOTAL 2 ) |  |  |  | 9.5813
TOTAL |  |  |  | 317.2463
BDI (20%) |  |  |  | 63.4493
TOTAL |  |  |  | 380.6955
Luminára p/ sobrepor, Ref. TCS 912, 1x32W, fluorescente, reator duplo, AFP, 220 V, 60 Hz, Fab. Philips ou similar (und)
COMPONENTES | UNID. | CONSUMO | UNITÁRIO (R$) | TOTAL (R$)
Luminária c/lâmpada fluorescente 1x32 | und | 1 | 350 | 350
SUBTOTAL 1 |  |  |  | 350
Eletricista | h | 1.5 | 2.91 | 4.365
Ajudante de eletricista | h | 1.5 | 2.2 | 3.3
SUBTOTAL 2 |  |  |  | 7.665
ENCARGOS SOCIAIS (125% DE SUBTOTAL 2 ) |  |  |  | 9.5813
TOTAL |  |  |  | 367.2463
BDI (20%) |  |  |  | 73.4493
TOTAL |  |  |  | 440.6955
Luminára p/ sobrepor, Ref. TCS 912, 2x32W, fluorescente, reator duplo, AFP, 118 V, 60 Hz, Fab. Philips ou similar (und)
COMPONENTES | UNID. | CONSUMO | UNITÁRIO (R$) | TOTAL (R$)
Luminária c/lâmpadas fluorescentes 2 x 32 | und | 1 | 420 | 420
SUBTOTAL 1 |  |  |  | 420
Eletricista | h | 1.504 | 2.91 | 4.3766
Ajudante de eletricista | h | 1.128 | 2.2 | 2.4816
SUBTOTAL 2 |  |  |  | 6.8582
ENCARGOS SOCIAIS (125% DE SUBTOTAL 2 ) |  |  |  | 8.5728
TOTAL |  |  |  | 435.431
BDI (20%) |  |  |  | 87.0862
TOTAL |  |  |  | 522.5172
Luminária tipo dicróica (und)
COMPONENTES | UNID. | CONSUMO | UNITÁRIO (R$) | TOTAL (R$)
Luminária c/lâmpada dicróica | und | 1 | 50.17 | 50.17
SUBTOTAL 1 |  |  |  | 50.17
Eletricista | h | 1 | 2.91 | 2.91
Ajudante de eletricista | h | 1 | 2.2 | 2.2
SUBTOTAL 2 |  |  |  | 5.11
ENCARGOS SOCIAIS (125% DE SUBTOTAL 2 ) |  |  |  | 6.3875
TOTAL |  |  |  | 61.6675
BDI (20%) |  |  |  | 12.3335
TOTAL |  |  |  | 74.001
Luminária tipo arandela, p/ uso interno, ref. F-5027, c/ lâmpada incandescente de 100 W, 220 V, 60 Hz, fab.Projeto ou similar. (und)
COMPONENTES | UNID. | CONSUMO | UNITÁRIO (R$) | TOTAL (R$)
Luminária tipo arandela | und | 1 | 185 | 185
SUBTOTAL 1 |  |  |  | 185
Eletricista | h | 1 | 2.91 | 2.91
Ajudante de eletricista | h | 1 | 2.2 | 2.2
SUBTOTAL 2 |  |  |  | 5.11
ENCARGOS SOCIAIS (125% DE SUBTOTAL 2 ) |  |  |  | 6.3875
TOTAL |  |  |  | 196.4975
BDI (20%) |  |  |  | 39.2995
TOTAL |  |  |  | 235.797
Luminária tipo holofote 1000 W (und)
COMPONENTES | UNID. | CONSUMO | UNITÁRIO (R$) | TOTAL (R$)
Luminária tipo holofote 1000 W | und | 1 | 105.17 | 105.17
SUBTOTAL 1 |  |  |  | 105.17
Eletricista | h | 1 | 2.91 | 2.91
Ajudante de eletricista | h | 1 | 2.2 | 2.2
SUBTOTAL 2 |  |  |  | 5.11
ENCARGOS SOCIAIS (125% DE SUBTOTAL 2 ) |  |  |  | 6.3875
TOTAL |  |  |  | 116.6675
BDI (20%) |  |  |  | 23.3335
TOTAL |  |  |  | 140.001
Luminária a prova de gases, vapores e pós, Ref. AIW/90º, c/ lâmpadas incandencentes de 100W, 220V, 60 Hz, fab.Blinda ou similar (und)
COMPONENTES | UNID. | CONSUMO | UNITÁRIO (R$) | TOTAL (R$)
Luminária a prova de gases, vapores e pós, Ref. AIW/90º, c/ lâmpadas incandencentes de 100W, 220V, 60 Hz, fab.Blinda ou similar (und) | m² | 1 | 293.67 | 293.67
SUBTOTAL 1 |  |  |  | 293.67
Eletricista | h | 2 | 2.91 | 5.82
Ajudante de eletricista | h | 2 | 2.2 | 4.4
SUBTOTAL 2 |  |  |  | 10.22
ENCARGOS SOCIAIS (125% DE SUBTOTAL 2 ) |  |  |  | 12.775
TOTAL |  |  |  | 316.665
BDI (20%) |  |  |  | 63.333
TOTAL |  |  |  | 379.998
Curva curta 90º PVC rígido para eletroduto roscável d=25mm ( 3/4") (und)
COMPONENTES | UNID. | CONSUMO | UNITÁRIO (R$) | TOTAL (R$)
Curva curta 90º PVC rígido para eletroduto roscável d=25mm ( 3/4") |  | 1 | 0.5 | 0.5
SUBTOTAL 1 |  |  |  | 0.5
Eletricista | h | 0.08 | 2.91 | 0.2328
Ajudante de eletricista | h | 0.08 | 2.2 | 0.176
SUBTOTAL 2 |  |  |  | 0.4088
ENCARGOS SOCIAIS (125% DE SUBTOTAL 2 ) |  |  |  | 0.511
TOTAL |  |  |  | 1.4198
BDI (20%) |  |  |  | 0.28396
TOTAL |  |  |  | 1.7038
Curva curta 90º PVC rígido para eletroduto roscável d=32mm ( 1") (und)
COMPONENTES | UNID. | CONSUMO | UNITÁRIO (R$) | TOTAL (R$)
Curva curta 90º PVC rígido para eletroduto roscável d=32mm ( 1") | m² | 1 | 1.2 | 1.2
SUBTOTAL 1 |  |  |  | 1.2
Eletricista | h | 0.08 | 2.91 | 0.2328
Ajudante de eletricista | h | 0.08 | 2.2 | 0.176
SUBTOTAL 2 |  |  |  | 0.4088
ENCARGOS SOCIAIS (125% DE SUBTOTAL 2 ) |  |  |  | 0.511
TOTAL |  |  |  | 2.1198
BDI (20%) |  |  |  | 0.42396
TOTAL |  |  |  | 2.5438
Curva curta 90º PVC rígido para eletroduto roscável d=40mm ( 1 1/4") (und)
COMPONENTES | UNID. | CONSUMO | UNITÁRIO (R$) | TOTAL (R$)
Curva curta 90º PVC rígido para eletroduto roscável d=40mm ( 1 1/4") | und | 1 | 4 | 4
SUBTOTAL 1 |  |  |  | 4
Eletricista | h | 0.08 | 2.91 | 0.2328
Ajudante de eletricista | h | 0.08 | 2.2 | 0.176
SUBTOTAL 2 |  |  |  | 0.4088
ENCARGOS SOCIAIS (125% DE SUBTOTAL 2 ) |  |  |  | 0.511
TOTAL |  |  |  | 4.9198
BDI (20%) |  |  |  | 0.98396
TOTAL |  |  |  | 5.9038
Curva curta 90º PVC rígido para eletroduto roscável d=50mm ( 1 1/2") (und )
COMPONENTES | UNID. | CONSUMO | UNITÁRIO (R$) | TOTAL (R$)
Curva curta 90º PVC rígido para eletroduto roscável d=50mm ( 1 1/2") | und | 1 | 5.5 | 5.5
SUBTOTAL 1 |  |  |  | 5.5
Eletricista | h | 0.08 | 2.91 | 0.2328
Ajudante de eletricista | h | 0.08 | 2.2 | 0.176
SUBTOTAL 2 |  |  |  | 0.4088
ENCARGOS SOCIAIS (125% DE SUBTOTAL 2 ) |  |  |  | 0.511
TOTAL |  |  |  | 6.4198
BDI (20%) |  |  |  | 1.284
TOTAL |  |  |  | 7.7038
Eletroduto de PVC rígido roscável, com conexões embutido na parede ou teto d=25mm (3/4") (m)
COMPONENTES | UNID. | CONSUMO | UNITÁRIO (R$) | TOTAL (R$)
Eletroduto de PVC rígido roscável, com conexões d=25mm (3/4") | m | 1 | 3.2 | 3.2
SUBTOTAL 1 |  |  |  | 3.2
Eletricista | h | 0.2 | 2.91 | 0.582
Ajudante de eletricista | h | 0.2 | 2.2 | 0.44
SUBTOTAL 2 |  |  |  | 1.022
ENCARGOS SOCIAIS (125% DE SUBTOTAL 2 ) |  |  |  | 1.2775
TOTAL |  |  |  | 5.4995
BDI (20%) |  |  |  | 1.0999
TOTAL |  |  |  | 6.5994
Eletroduto de PVC rígido roscável, com conexões embutido na parede ou teto d=32mm (1") (m)
COMPONENTES | UNID. | CONSUMO | UNITÁRIO (R$) | TOTAL (R$)
Eletroduto de PVC rígido roscável, com conexões d=32mm (1") | m | 1 | 5.5 | 5.5
SUBTOTAL 1 |  |  |  | 5.5
Eletricista | h | 0.2 | 2.91 | 0.582
Ajudante de eletricista | h | 0.2 | 2.2 | 0.44
SUBTOTAL 2 |  |  |  | 1.022
ENCARGOS SOCIAIS (125% DE SUBTOTAL 2 ) |  |  |  | 1.2775
TOTAL |  |  |  | 7.7995
BDI (20%) |  |  |  | 1.5599
TOTAL |  |  |  | 9.3594
Eletroduto de PVC rígido roscável, com conexões embutido na parede ou teto d=40mm (1 1/4") (m)
COMPONENTES | UNID. | CONSUMO | UNITÁRIO (R$) | TOTAL (R$)
Eletroduto de PVC rígido roscável, com conexões d=40mm (1 1/4") | m | 1 | 6.2 | 6.2
SUBTOTAL 1 |  |  |  | 6.2
Eletricista | h | 0.2 | 2.91 | 0.582
Ajudante de eletricista | h | 0.2 | 2.2 | 0.44
SUBTOTAL 2 |  |  |  | 1.022
ENCARGOS SOCIAIS (125% DE SUBTOTAL 2 ) |  |  |  | 1.2775
TOTAL |  |  |  | 8.4995
BDI (20%) |  |  |  | 1.6999
TOTAL |  |  |  | 10.1994
Eletroduto de PVC rígido roscável, com conexões embutido na parede ou teto d=50mm (1 1/2") (m)
COMPONENTES | UNID. | CONSUMO | UNITÁRIO (R$) | TOTAL (R$)
Eletroduto de PVC rígido roscável, com conexões d=50mm (1 1/2") | m | 1 | 8.12 | 8.12
SUBTOTAL 1 |  |  |  | 8.12
Eletricista | h | 0.2 | 2.91 | 0.582
Ajudante de eletricista | h | 0.2 | 2.2 | 0.44
SUBTOTAL 2 |  |  |  | 1.022
ENCARGOS SOCIAIS (125% DE SUBTOTAL 2 ) |  |  |  | 1.2775
TOTAL |  |  |  | 10.4195
BDI (20%) |  |  |  | 2.0839
TOTAL |  |  |  | 12.5034
Eletroduto PVC flexível 1/2" (m)
COMPONENTES | UNID. | CONSUMO | UNITÁRIO (R$) | TOTAL (R$)
Eletroduto PVC flexível 1/2" | m | 1 | 1.5 | 1.5
SUBTOTAL 1 |  |  |  | 1.5
Eletricista | h | 0.1 | 2.91 | 0.291
Ajudante de eletricista | h | 0.1 | 2.2 | 0.22
SUBTOTAL 2 |  |  |  | 0.511
ENCARGOS SOCIAIS (125% DE SUBTOTAL 2 ) |  |  |  | 0.63875
TOTAL |  |  |  | 2.6498
BDI (20%) |  |  |  | 0.52995
TOTAL |  |  |  | 3.1797
Ponto caixa de passagem (m)
COMPONENTES | UNID. | CONSUMO | UNITÁRIO (R$) | TOTAL (R$)
caixa de passagem | und | 1 | 2 | 2
SUBTOTAL 1 |  |  |  | 2
Eletricista | h | 0.3 | 2.91 | 0.873
Ajudante de eletricista | h | 0.3 | 2.2 | 0.66
SUBTOTAL 2 |  |  |  | 1.533
ENCARGOS SOCIAIS (125% DE SUBTOTAL 2 ) |  |  |  | 1.9162
TOTAL |  |  |  | 5.4492
BDI (20%) |  |  |  | 1.0898
TOTAL |  |  |  | 6.5391
Ponto caixa de passagem com tampa parafusada ( m )
COMPONENTES | UNID. | CONSUMO | UNITÁRIO (R$) | TOTAL (R$)
Caixa de passagem com tampa parafusada | und | 1 | 3.8 | 3.8
SUBTOTAL 1 |  |  |  | 3.8
Eletricista | h | 0.3 | 2.91 | 0.873
Ajudante de eletricista | h | 0.3 | 2.2 | 0.66
SUBTOTAL 2 |  |  |  | 1.533
ENCARGOS SOCIAIS (125% DE SUBTOTAL 2 ) |  |  |  | 1.9162
TOTAL |  |  |  | 7.2492
BDI (20%) |  |  |  | 1.4499
TOTAL |  |  |  | 8.6991
Cabo de cobre isolado de 0,6/1Kv de 35mm² ( m )
COMPONENTES | UNID. | CONSUMO | UNITÁRIO (R$) | TOTAL (R$)
Cabo de cobre isolado de 0,6/1Kv de 35mm² | m | 1 | 18 | 18
SUBTOTAL 1 |  |  |  | 18
Eletricista | h | 0.5 | 2.91 | 1.455
Ajudante de eletricista | h | 0.5 | 2.2 | 1.1
SUBTOTAL 2 |  |  |  | 2.555
ENCARGOS SOCIAIS (125% DE SUBTOTAL 2 ) |  |  |  | 3.1938
TOTAL |  |  |  | 23.7488
BDI (20%) |  |  |  | 4.7498
TOTAL |  |  |  | 28.4985
Cabo de cobre isolado de 0,6/1Kv de 25mm² ( m )
COMPONENTES | UNID. | CONSUMO | UNITÁRIO (R$) | TOTAL (R$)
Cabo de cobre isolado de 0,6/1Kv de 25mm² | m | 1 | 12 | 12
SUBTOTAL 1 |  |  |  | 12
Eletricista | h | 0.5 | 2.91 | 1.455
Ajudante de eletricista | h | 0.5 | 2.2 | 1.1
SUBTOTAL 2 |  |  |  | 2.555
ENCARGOS SOCIAIS (125% DE SUBTOTAL 2 ) |  |  |  | 3.1938
TOTAL |  |  |  | 17.7488
BDI (20%) |  |  |  | 3.5498
TOTAL |  |  |  | 21.2985
Cabo de cobre isolado de 0,6/1Kv de 16mm² ( m )
COMPONENTES | UNID. | CONSUMO | UNITÁRIO (R$) | TOTAL (R$)
Cabo de cobre isolado de 0,6/1Kv de 16mm² | m | 1 | 7 | 7
SUBTOTAL 1 |  |  |  | 7
Eletricista | h | 0.5 | 2.91 | 1.455
Ajudante de eletricista | h | 0.5 | 2.2 | 1.1
SUBTOTAL 2 |  |  |  | 2.555
ENCARGOS SOCIAIS (125% DE SUBTOTAL 2 ) |  |  |  | 3.1938
TOTAL |  |  |  | 12.7487
BDI (20%) |  |  |  | 2.5497
TOTAL |  |  |  | 15.2985
Cabo flexível tipo antiflan p/750 V 4,0mm² ( m )
COMPONENTES | UNID. | CONSUMO | UNITÁRIO (R$) | TOTAL (R$)
Cabo flexível tipo antiflan p/750 V 4,0mm² | m | 1 | 2 | 2
SUBTOTAL 1 |  |  |  | 2
Eletricista | h | 0.1 | 2.91 | 0.291
Ajudante de eletricista | h | 0.1 | 2.2 | 0.22
SUBTOTAL 2 |  |  |  | 0.511
ENCARGOS SOCIAIS (125% DE SUBTOTAL 2 ) |  |  |  | 0.63875
TOTAL |  |  |  | 3.1498
BDI (20%) |  |  |  | 0.62995
TOTAL |  |  |  | 3.7797
Cabo flexível tipo antiflan p/750 V 2,5mm² ( m )
COMPONENTES | UNID. | CONSUMO | UNITÁRIO (R$) | TOTAL (R$)
Cabo flexível tipo antiflan p/750 V 2,5mm² | m | 1 | 1.5 | 1.5
SUBTOTAL 1 |  |  |  | 1.5
Eletricista | h | 0.08 | 2.91 | 0.2328
Ajudante de eletricista | h | 0.08 | 2.2 | 0.176
SUBTOTAL 2 |  |  |  | 0.4088
ENCARGOS SOCIAIS (125% DE SUBTOTAL 2 ) |  |  |  | 0.511
TOTAL |  |  |  | 2.4198
BDI (20%) |  |  |  | 0.48396
TOTAL |  |  |  | 2.9038
Arame guia galvanizado # 14 (Kg)
COMPONENTES | UNID. | CONSUMO | UNITÁRIO (R$) | TOTAL (R$)
Arame guia galvanizado # 14 | Kg | 1.05 | 12 | 12.6
SUBTOTAL 1 |  |  |  | 12.6
Eletricista | h | 0.3 | 2.91 | 0.873
Ajudante de eletricista | h | 0.3 | 2.2 | 0.66
SUBTOTAL 2 |  |  |  | 1.533
ENCARGOS SOCIAIS (125% DE SUBTOTAL 2 ) |  |  |  | 1.9162
TOTAL |  |  |  | 16.0493
BDI (20%) |  |  |  | 3.2099
TOTAL |  |  |  | 19.2591
Disjuntor termomagnético monofásico de 15 A (und)
COMPONENTES | UNID. | CONSUMO | UNITÁRIO (R$) | TOTAL (R$)
Disjuntor termomagnético monofásico de 15 A (und) | und | 1 | 24 | 24
SUBTOTAL 1 |  |  |  | 24
Eletricista | h | 1 | 2.91 | 2.91
Ajudante de eletricista | h | 1 | 2.2 | 2.2
SUBTOTAL 2 |  |  |  | 5.11
ENCARGOS SOCIAIS (125% DE SUBTOTAL 2 ) |  |  |  | 6.3875
TOTAL |  |  |  | 35.4975
BDI (20%) |  |  |  | 7.0995
TOTAL |  |  |  | 42.597
Disjuntor termomagnético monofásico de 20 A
COMPONENTES | UNID. | CONSUMO | UNITÁRIO (R$) | TOTAL (R$)
Disjuntor termomagnético monofásico de 20 A | m² | 1 | 24 | 24
SUBTOTAL 1 |  |  |  | 24
Eletricista | h | 1 | 2.91 | 2.91
Ajudante de eletricista | h | 1 | 2.2 | 2.2
SUBTOTAL 2 |  |  |  | 5.11
ENCARGOS SOCIAIS (125% DE SUBTOTAL 2 ) |  |  |  | 6.3875
TOTAL |  |  |  | 35.4975
BDI (20%) |  |  |  | 7.0995
TOTAL |  |  |  | 42.597
Disjuntor termomagnético monofásico de 25 A
COMPONENTES | UNID. | CONSUMO | UNITÁRIO (R$) | TOTAL (R$)
Disjuntor termomagnético monofásico de 25 A | und | 1 | 24 | 24
SUBTOTAL 1 |  |  |  | 24
Eletricista | h | 1 | 2.91 | 2.91
Ajudante de eletricista | h | 1 | 2.2 | 2.2
SUBTOTAL 2 |  |  |  | 5.11
ENCARGOS SOCIAIS (125% DE SUBTOTAL 2 ) |  |  |  | 6.3875
TOTAL |  |  |  | 35.4975
BDI (20%) |  |  |  | 7.0995
TOTAL |  |  |  | 42.597
COMPONENTES | UNID. | CONSUMO | UNITÁRIO (R$) | TOTAL (R$)
SUBTOTAL 1
Eletricista | h |  | 2.91 | 0
Ajudante de eletricista | h |  | 2.2 | 0
SUBTOTAL 2 |  |  |  | 0
ENCARGOS SOCIAIS (125% DE SUBTOTAL 2 ) |  |  |  | 0
TOTAL |  |  |  | 0
BDI (20%) |  |  |  | 0
TOTAL |  |  |  | 0
COMPONENTES | UNID. | CONSUMO | UNITÁRIO (R$) | TOTAL (R$)
SUBTOTAL 1
Eletricista | h |  | 2.91 | 0
Ajudante de eletricista | h |  | 2.2 | 0
SUBTOTAL 2 |  |  |  | 0
ENCARGOS SOCIAIS (125% DE SUBTOTAL 2 ) |  |  |  | 0
TOTAL |  |  |  | 0
BDI (20%) |  |  |  | 0
TOTAL |  |  |  | 0
Disjuntor termomagnético trifásico 100 A
COMPONENTES | UNID. | CONSUMO | UNITÁRIO (R$) | TOTAL (R$)
Disjuntor termomagnético trifásico 100 A | und | 1 | 120 | 120
SUBTOTAL 1 |  |  |  | 120
Eletricista | h | 2 | 2.91 | 5.82
Ajudante de eletricista | h | 2 | 2.2 | 4.4
SUBTOTAL 2 |  |  |  | 10.22
ENCARGOS SOCIAIS (125% DE SUBTOTAL 2 ) |  |  |  | 12.775
TOTAL |  |  |  | 142.995
BDI (20%) |  |  |  | 28.599
TOTAL |  |  |  | 171.594
Caixa de distribuição Nº 3 (40x40x12) cm c/ 1x BLI-10 ( und )
COMPONENTES | UNID. | CONSUMO | UNITÁRIO (R$) | TOTAL (R$)
Quadro telefônico de embutir 60x60, 4 blocos bargoa de 10 pares, com 15 módulos de proteção ( bobina ) | und | 1 | 307.17 | 307.17
SUBTOTAL 1 |  |  |  | 307.17
Eletricista | h | 3 | 2.91 | 8.73
Ajudante de eletricista | h | 3 | 2.2 | 6.6
SUBTOTAL 2 |  |  |  | 15.33
ENCARGOS SOCIAIS (125% DE SUBTOTAL 2 ) |  |  |  | 19.1625
TOTAL |  |  |  | 341.6625
BDI (20%) |  |  |  | 68.3325
TOTAL |  |  |  | 409.995
Tomada p/ telefone, em caixa 4"x2" padrão Telebrás (und)
COMPONENTES | UNID. | CONSUMO | UNITÁRIO (R$) | TOTAL (R$)
Tomada p/ telefone, em caixa 4"x2" padrão Telebrás (und) | und | 1 | 79.31 | 79.31
SUBTOTAL 1 |  |  |  | 79.31
Eletricista | h | 1.8 | 2.91 | 5.238
Ajudante de eletricista | h | 1.8 | 2.2 | 3.96
SUBTOTAL 2 |  |  |  | 9.198
ENCARGOS SOCIAIS (125% DE SUBTOTAL 2 ) |  |  |  | 11.4975
TOTAL |  |  |  | 100.0055
BDI (20%) |  |  |  | 20.0011
TOTAL |  |  |  | 120.0066
Cabo telefônico CCI-50.20 pares (m)
COMPONENTES | UNID. | CONSUMO | UNITÁRIO (R$) | TOTAL (R$)
Cabo telefônico CCI-50.20 pares - instalação | und | 1 | 5 | 5
SUBTOTAL 1 |  |  |  | 5
Eletricista | h | 0.2 | 2.91 | 0.582
Ajudante de eletricista | h | 0.2 | 2.2 | 0.44
SUBTOTAL 2 |  |  |  | 1.022
ENCARGOS SOCIAIS (125% DE SUBTOTAL 2 ) |  |  |  | 1.2775
TOTAL |  |  |  | 7.2995
BDI (20%) |  |  |  | 1.4599
TOTAL |  |  |  | 8.7594
Cabo telefônico, 1xCCI-50, Ø 0,5 mm (m)
COMPONENTES | UNID. | CONSUMO | UNITÁRIO (R$) | TOTAL (R$)
Cabo telefônico, 1xCCI-50, Ø 0,5 mm (m) | m² | 1 | 1.5 | 1.5
SUBTOTAL 1 |  |  |  | 1.5
Eletricista | h | 0.08 | 2.91 | 0.2328
Ajudante de eletricista | h | 0.08 | 2.2 | 0.176
SUBTOTAL 2 |  |  |  | 0.4088
ENCARGOS SOCIAIS (125% DE SUBTOTAL 2 ) |  |  |  | 0.511
TOTAL |  |  |  | 2.4198
BDI (20%) |  |  |  | 0.48396
TOTAL |  |  |  | 2.9038
Condulete em liga de alumínio fundido d=3/4" (m)
COMPONENTES | UNID. | CONSUMO | UNITÁRIO (R$) | TOTAL (R$)
Condulete em liga de alumínio fundido d=3/4" (m) | m | 1 | 12 | 12
3 |  |  |  | 12
Eletricista | h | 0.4 | 2.91 | 1.164
Ajudante de eletricista | h | 0.4 | 2.2 | 0.88
SUBTOTAL 2 |  |  |  | 2.044
ENCARGOS SOCIAIS (125% DE SUBTOTAL 2 ) |  |  |  | 2.555
TOTAL |  |  |  | 16.599
BDI (20%) |  |  |  | 3.3198
TOTAL |  |  |  | 19.9188
Eletrocalha lisa tipo U sem abas ( m )
COMPONENTES | UNID. | CONSUMO | UNITÁRIO (R$) | TOTAL (R$)
Eletrocalha lisa tipo U sem abas | m | 1 | 15 | 15
SUBTOTAL 1 |  |  |  | 15
Eletricista | h | 0.5 | 2.91 | 1.455
Ajudante de eletricista | h | 0.5 | 2.2 | 1.1
SUBTOTAL 2 |  |  |  | 2.555
ENCARGOS SOCIAIS (125% DE SUBTOTAL 2 ) |  |  |  | 3.1938
TOTAL |  |  |  | 20.7488
BDI (20%) |  |  |  | 4.1498
TOTAL |  |  |  | 24.8985
Eletrodutos de pvc rígido roscável incl/abraçadeiras e conexões d=32 mm ( m )
COMPONENTES | UNID. | CONSUMO | UNITÁRIO (R$) | TOTAL (R$)
Eletrodutos de pvc rígido roscável incl/abraçadeiras e conexões d=32 mm ( m ) | m | 1 | 5 | 5
SUBTOTAL 1 |  |  |  | 5
Eletricista | h | 0.2 | 2.91 | 0.582
Ajudante de eletricista | h | 0.2 | 2.2 | 0.44
SUBTOTAL 2 |  |  |  | 1.022
ENCARGOS SOCIAIS (125% DE SUBTOTAL 2 ) |  |  |  | 1.2775
TOTAL |  |  |  | 7.2995
BDI (20%) |  |  |  | 1.4599
TOTAL |  |  |  | 8.7594
Eletrodutos de pvc rígido roscável inc/abraçadeiras e conexões d=25 mm ( m )
COMPONENTES | UNID. | CONSUMO | UNITÁRIO (R$) | TOTAL (R$)
Eletrodutos de pvc rígido roscável inc/abraçadeiras e conexões d=25 mm ( m ) | m | 1 | 3 | 3
SUBTOTAL 1 |  |  |  | 3
Eletricista | h | 0.2 | 2.91 | 0.582
Ajudante de eletricista | h | 0.2 | 2.2 | 0.44
SUBTOTAL 2 |  |  |  | 1.022
ENCARGOS SOCIAIS (125% DE SUBTOTAL 2 ) |  |  |  | 1.2775
TOTAL |  |  |  | 5.2995
BDI (20%) |  |  |  | 1.0599
TOTAL |  |  |  | 6.3594
Caixa de passagem 4" x 4"
COMPONENTES | UNID. | CONSUMO | UNITÁRIO (R$) | TOTAL (R$)
|  | 1 |  | 0
SUBTOTAL 1 |  |  |  | 0
Eletricista | h |  | 2.91 | 0
Ajudante de eletricista | h |  | 2.2 | 0
SUBTOTAL 2 |  |  |  | 0
ENCARGOS SOCIAIS (125% DE SUBTOTAL 2 ) |  |  |  | 0
TOTAL |  |  |  | 0
BDI (20%) |  |  |  | 0
TOTAL |  |  |  | 0
Caixa de passagem (und)
COMPONENTES | UNID. | CONSUMO | UNITÁRIO (R$) | TOTAL (R$)
Caixa de passagem | m² | 1 | 480 | 480
SUBTOTAL 1 |  |  |  | 480
Eletricista | h | 1.504 | 2.91 | 4.3766
Ajudante de eletricista | h | 1.128 | 2.2 | 2.4816
SUBTOTAL 2 |  |  |  | 6.8582
ENCARGOS SOCIAIS (125% DE SUBTOTAL 2 ) |  |  |  | 8.5728
TOTAL |  |  |  | 495.431
BDI (20%) |  |  |  | 99.0862
TOTAL |  |  |  | 594.5172
Bacia de louça com caixa acoplada, de primeira linha, entrada horizontal (und)
COMPONENTES | UNID. | CONSUMO | UNITÁRIO (R$) | TOTAL (R$)
Bacia de louça com caixa acoplada, de primeira linha, entrada horizontal | und | 1 | 260 | 260
SUBTOTAL 1 |  |  |  | 260
Bombeiro | h | 1 | 2.91 | 2.91
Ajudante | h | 1 | 2.2 | 2.2
SUBTOTAL 2 |  |  |  | 5.11
ENCARGOS SOCIAIS (125% DE SUBTOTAL 2 ) |  |  |  | 6.3875
TOTAL |  |  |  | 271.4975
BDI (20%) |  |  |  | 54.2995
TOTAL |  |  |  | 325.797
Bacia de louça convencional com sóculo adaptada para cadeirante, de primeira linha
COMPONENTES | UNID. | CONSUMO | UNITÁRIO (R$) | TOTAL (R$)
Bacia de louça convencional com sóculo adaptada para cadeirante, de primeira linha | und | 1 | 310 | 310
SUBTOTAL 1 |  |  |  | 310
Bombeiro | h | 1 | 2.91 | 2.91
Ajudante | h | 1 | 2.2 | 2.2
SUBTOTAL 2 |  |  |  | 5.11
ENCARGOS SOCIAIS (125% DE SUBTOTAL 2 ) |  |  |  | 6.3875
TOTAL |  |  |  | 321.4975
BDI (20%) |  |  |  | 64.2995
TOTAL |  |  |  | 385.797
Lavatório de louça com coluna, incluso torneira e acessórios h=85cm, de primeira linha
COMPONENTES | UNID. | CONSUMO | UNITÁRIO (R$) | TOTAL (R$)
Lavatório de louça com coluna, incluso torneira e acessórios h=85cm, de primeira linha | und | 1 | 190 | 190
SUBTOTAL 1 |  |  |  | 190
Bombeiro | h | 1 | 2.91 | 2.91
Ajudante | h | 1 | 2.2 | 2.2
SUBTOTAL 2 |  |  |  | 5.11
ENCARGOS SOCIAIS (125% DE SUBTOTAL 2 ) |  |  |  | 6.3875
TOTAL |  |  |  | 201.4975
BDI (20%) |  |  |  | 40.2995
TOTAL |  |  |  | 241.797
Bancada de granito cinza p/ lavatórios e=3cm, incluso cuba de louça e acessórios
COMPONENTES | UNID. | CONSUMO | UNITÁRIO (R$) | TOTAL (R$)
Bancada de granito cinza p/ lavatórios e=3cm, incluso cuba de louça e acessórios | und | 1 | 270 | 270
SUBTOTAL 1 |  |  |  | 270
Pedreiro | h | 2 | 2.91 | 5.82
Bombeiro | h | 1 | 2.91 | 2.91
Ajudante | h | 1 | 2.2 | 2.2
SUBTOTAL 2 |  |  |  | 5.11
ENCARGOS SOCIAIS (125% DE SUBTOTAL 2 ) |  |  |  | 6.3875
TOTAL |  |  |  | 281.4975
BDI (20%) |  |  |  | 56.2995
TOTAL |  |  |  | 337.797
Sifão fundido metal cromado p/ lavatório
COMPONENTES | UNID. | CONSUMO | UNITÁRIO (R$) | TOTAL (R$)
Sifão fundido metal cromado p/ lavatório | und | 1 | 100 | 100
SUBTOTAL 1 |  |  |  | 100
Bombeiro | h | 0.5 | 2.91 | 1.455
Ajudante | h | 0.5 | 2.2 | 1.1
SUBTOTAL 2 |  |  |  | 2.555
ENCARGOS SOCIAIS (125% DE SUBTOTAL 2 ) |  |  |  | 3.1938
TOTAL |  |  |  | 105.7488
BDI (20%) |  |  |  | 21.1498
TOTAL |  |  |  | 126.8985
Ducha higienica com registro de derivação
COMPONENTES | UNID. | CONSUMO | UNITÁRIO (R$) | TOTAL (R$)
Ducha higienica com registro de derivação | m² | 1 | 120 | 120
SUBTOTAL 1 |  |  |  | 120
Bombeiro | h | 0.5 | 2.91 | 1.455
Ajudante | h | 0.5 | 2.2 | 1.1
SUBTOTAL 2 |  |  |  | 2.555
ENCARGOS SOCIAIS (125% DE SUBTOTAL 2 ) |  |  |  | 3.1938
TOTAL |  |  |  | 125.7488
BDI (20%) |  |  |  | 25.1498
TOTAL |  |  |  | 150.8985
Barra de apoio cromada 90 cm p/deficiente
COMPONENTES | UNID. | CONSUMO | UNITÁRIO (R$) | TOTAL (R$)
Barra de apoio cromada 90 cm p/deficiente | und | 1 | 222 | 222
SUBTOTAL 1 |  |  |  | 222
Pedreiro | h | 0.6 | 2.91 | 1.746
Ajudante | h | 0.6 | 2.2 | 1.32
SUBTOTAL 2 |  |  |  | 3.066
ENCARGOS SOCIAIS (125% DE SUBTOTAL 2 ) |  |  |  | 3.8325
TOTAL |  |  |  | 228.8985
BDI (20%) |  |  |  | 45.7797
TOTAL |  |  |  | 274.6782
Bancada de granito cinza p/ copa e=3cm, incluso cuba de aço inox e acessórios
COMPONENTES | UNID. | CONSUMO | UNITÁRIO (R$) | TOTAL (R$)
Bancada de granito cinza p/ copa e=3cm | und | 1 | 300 | 300
SUBTOTAL 1 |  |  |  | 300
Pedreiro | h | 0.6 | 2.91 | 1.746
Bombeiro | h | 4.5 | 2.91 | 13.095
Ajudante | h | 4.5 | 2.2 | 9.9
SUBTOTAL 2 |  |  |  | 24.741
ENCARGOS SOCIAIS (125% DE SUBTOTAL 2 ) |  |  |  | 30.9262
TOTAL |  |  |  | 355.6672
BDI (20%) |  |  |  | 71.1334
TOTAL |  |  |  | 426.8007
Sifão fundido metal cromado p/ pia de inox 11/2" x 1 1/4"
COMPONENTES | UNID. | CONSUMO | UNITÁRIO (R$) | TOTAL (R$)
Sifão cromado p/ pia de inox 11/2" x 1 1/4" | und | 1 | 56 | 56
SUBTOTAL 1 |  |  |  | 56
Bombeiro | h | 0.5 | 2.91 | 1.455
Ajudante | h | 0.5 | 2.2 | 1.1
SUBTOTAL 2 |  |  |  | 2.555
ENCARGOS SOCIAIS (125% DE SUBTOTAL 2 ) |  |  |  | 3.1938
TOTAL |  |  |  | 61.7488
BDI (20%) |  |  |  | 12.3498
TOTAL |  |  |  | 74.0985
Válvula americana 1 1/2" p/ pia inox
COMPONENTES | UNID. | CONSUMO | UNITÁRIO (R$) | TOTAL (R$)
Válvula americana 1 1/2" p/ pia inox | und | 1 | 20 | 20
SUBTOTAL 1 |  |  |  | 20
Bombeiro | h | 0.3 | 2.91 | 0.873
Ajudante | h | 0.3 | 2.2 | 0.66
SUBTOTAL 2 |  |  |  | 1.533
ENCARGOS SOCIAIS (125% DE SUBTOTAL 2 ) |  |  |  | 1.9162
TOTAL |  |  |  | 23.4492
BDI (20%) |  |  |  | 4.6898
TOTAL |  |  |  | 28.1391
Bolsa conica de 4" ou 100 mm
COMPONENTES | UNID. | CONSUMO | UNITÁRIO (R$) | TOTAL (R$)
Bolsa conica de 4" ou 100 mm | und | 1 | 6 | 6
SUBTOTAL 1 |  |  |  | 6
Bombeiro | h | 0.2 | 2.91 | 0.582
Ajudante | h | 0.2 | 2.2 | 0.44
SUBTOTAL 2 |  |  |  | 1.022
ENCARGOS SOCIAIS (125% DE SUBTOTAL 2 ) |  |  |  | 1.2775
TOTAL |  |  |  | 8.2995
BDI (20%) |  |  |  | 1.6599
TOTAL |  |  |  | 9.9594
Engate flexivel em pvc branco 40 cm
COMPONENTES | UNID. | CONSUMO | UNITÁRIO (R$) | TOTAL (R$)
Engate flexivel em pvc branco 40 cm | und | 1 | 7 | 7
SUBTOTAL 1 |  |  |  | 7
Bombeiro | h | 0.15 | 2.91 | 0.4365
Ajudante | h | 0.15 | 2.2 | 0.33
SUBTOTAL 2 |  |  |  | 0.7665
ENCARGOS SOCIAIS (125% DE SUBTOTAL 2 ) |  |  |  | 0.95812
TOTAL |  |  |  | 8.7246
BDI (20%) |  |  |  | 1.7449
TOTAL |  |  |  | 10.4695
Torneira para lavatório
COMPONENTES | UNID. | CONSUMO | UNITÁRIO (R$) | TOTAL (R$)
Torneira para lavatório | und | 1 | 38 | 38
SUBTOTAL 1 |  |  |  | 38
Bombeiro | h | 1 | 2.91 | 2.91
Ajudante | h | 1 | 2.2 | 2.2
SUBTOTAL 2 |  |  |  | 5.11
ENCARGOS SOCIAIS (125% DE SUBTOTAL 2 ) |  |  |  | 6.3875
TOTAL |  |  |  | 49.4975
BDI (20%) |  |  |  | 9.8995
TOTAL |  |  |  | 59.397
Torneira de pressão p/pia metal cromado 1/2"
COMPONENTES | UNID. | CONSUMO | UNITÁRIO (R$) | TOTAL (R$)
Torneira de pressão p/pia metal cromado 1/2" | und | 1 | 35 | 35
SUBTOTAL 1 |  |  |  | 35
Bombeiro | h | 1 | 2.91 | 2.91
Ajudante | h | 1 | 2.2 | 2.2
SUBTOTAL 2 |  |  |  | 5.11
ENCARGOS SOCIAIS (125% DE SUBTOTAL 2 ) |  |  |  | 6.3875
TOTAL |  |  |  | 46.4975
BDI (20%) |  |  |  | 9.2995
TOTAL |  |  |  | 55.797
Saboneteira modelo standart para embutir
COMPONENTES | UNID. | CONSUMO | UNITÁRIO (R$) | TOTAL (R$)
Saboneteira modelo standart para embutir | und | 1 | 25 | 25
SUBTOTAL 1 |  |  |  | 25
Bombeiro | h | 0.3 | 2.91 | 0.873
Ajudante | h | 0.3 | 2.2 | 0.66
SUBTOTAL 2 |  |  |  | 1.533
ENCARGOS SOCIAIS (125% DE SUBTOTAL 2 ) |  |  |  | 1.9162
TOTAL |  |  |  | 28.4492
BDI (20%) |  |  |  | 5.6898
TOTAL |  |  |  | 34.1391
Porta papel higiênico modelo Jofel ou similar
COMPONENTES | UNID. | CONSUMO | UNITÁRIO (R$) | TOTAL (R$)
Porta papel higiênico modelo Jofel ou similar | und | 1 | 45 | 45
SUBTOTAL 1 |  |  |  | 45
Bombeiro | h | 0.3 | 2.91 | 0.873
Ajudante | h | 0.3 | 2.2 | 0.66
SUBTOTAL 2 |  |  |  | 1.533
ENCARGOS SOCIAIS (125% DE SUBTOTAL 2 ) |  |  |  | 1.9162
TOTAL |  |  |  | 48.4492
BDI (20%) |  |  |  | 9.6898
TOTAL |  |  |  | 58.1391
Porta-toalha argola cromado
COMPONENTES | UNID. | CONSUMO | UNITÁRIO (R$) | TOTAL (R$)
Porta-toalha argola cromado | und | 1 | 43.5 | 43.5
SUBTOTAL 1 |  |  |  | 43.5
Bombeiro | h | 0.3 | 2.91 | 0.873
Ajudante | h | 0.3 | 2.2 | 0.66
SUBTOTAL 2 |  |  |  | 1.533
ENCARGOS SOCIAIS (125% DE SUBTOTAL 2 ) |  |  |  | 1.9162
TOTAL |  |  |  | 46.9492
BDI (20%) |  |  |  | 9.3899
TOTAL |  |  |  | 56.3391
Parafuso de fixação de louça cromado c/bucha S10
COMPONENTES | UNID. | CONSUMO | UNITÁRIO (R$) | TOTAL (R$)
Parafuso de fixação de louça cromado c/bucha S10 | und | 1 | 4 | 4
SUBTOTAL 1 |  |  |  | 4
Bombeiro | h | 0.1 | 2.91 | 0.291
Ajudante | h | 0.1 | 2.2 | 0.22
SUBTOTAL 2 |  |  |  | 0.511
ENCARGOS SOCIAIS (125% DE SUBTOTAL 2 ) |  |  |  | 0.63875
TOTAL |  |  |  | 5.1498
BDI (20%) |  |  |  | 1.03
TOTAL |  |  |  | 6.1797
Registro gaveta com canopla cromada 3/4,inclusive adaptadores
COMPONENTES | UNID. | CONSUMO | UNITÁRIO (R$) | TOTAL (R$)
Registro gaveta com canopla cromada 3/4,inclusive adaptadores | m² | 1 | 60 | 60
SUBTOTAL 1 |  |  |  | 60
Bombeiro | h | 1 | 2.91 | 2.91
Ajudante | h | 1 | 2.2 | 2.2
SUBTOTAL 2 |  |  |  | 5.11
ENCARGOS SOCIAIS (125% DE SUBTOTAL 2 ) |  |  |  | 6.3875
TOTAL |  |  |  | 71.4975
BDI (20%) |  |  |  | 14.2995
TOTAL |  |  |  | 85.797
Registro gaveta bruto 1",inclusive adaptadores
COMPONENTES | UNID. | CONSUMO | UNITÁRIO (R$) | TOTAL (R$)
Registro gaveta bruto 1",inclusive adaptadores |  | 1 | 35 | 35
SUBTOTAL 1 |  |  |  | 35
Bombeiro | h | 1 | 2.91 | 2.91
Ajudante | h | 1 | 2.2 | 2.2
SUBTOTAL 2 |  |  |  | 5.11
ENCARGOS SOCIAIS (125% DE SUBTOTAL 2 ) |  |  |  | 6.3875
TOTAL |  |  |  | 46.4975
BDI (20%) |  |  |  | 9.2995
TOTAL |  |  |  | 55.797
Registro gaveta bruto 1/2,inclusive adaptadores
COMPONENTES | UNID. | CONSUMO | UNITÁRIO (R$) | TOTAL (R$)
Registro gaveta bruto 1/2,inclusive adaptadores | und | 1 | 23 | 23
SUBTOTAL 1 |  |  |  | 23
Bombeiro | h | 1 | 2.91 | 2.91
Ajudante | h | 1 | 2.2 | 2.2
SUBTOTAL 2 |  |  |  | 5.11
ENCARGOS SOCIAIS (125% DE SUBTOTAL 2 ) |  |  |  | 6.3875
TOTAL |  |  |  | 34.4975
BDI (20%) |  |  |  | 6.8995
TOTAL |  |  |  | 41.397
Registro de pressão com canopla cromada 3/4,inclusive adaptadores
COMPONENTES | UNID. | CONSUMO | UNITÁRIO (R$) | TOTAL (R$)
Registro de pressão com canopla cromada 3/4,inclusive adaptadores | und | 1 | 27 | 27
SUBTOTAL 1 |  |  |  | 27
Bombeiro | h | 1 | 2.91 | 2.91
Ajudante | h | 1 | 2.2 | 2.2
SUBTOTAL 2 |  |  |  | 5.11
ENCARGOS SOCIAIS (125% DE SUBTOTAL 2 ) |  |  |  | 6.3875
TOTAL |  |  |  | 38.4975
BDI (20%) |  |  |  | 7.6995
TOTAL |  |  |  | 46.197
Ponto de água 25 mm
COMPONENTES | UNID. | CONSUMO | UNITÁRIO (R$) | TOTAL (R$)
SUBTOTAL 1
Bombeiro | h | 3 | 2.91 | 8.73
Ajudante | h | 3 | 2.2 | 6.6
SUBTOTAL 2 |  |  |  | 15.33
ENCARGOS SOCIAIS (125% DE SUBTOTAL 2 ) |  |  |  | 19.1625
TOTAL |  |  |  | 34.4925
BDI (20%) |  |  |  | 6.8985
TOTAL |  |  |  | 41.391
Tubo PVC rigido soldavel 20 mm
COMPONENTES | UNID. | CONSUMO | UNITÁRIO (R$) | TOTAL (R$)
Tubo PVC rigido soldavel 20 mm | m | 1 | 4 | 4
SUBTOTAL 1 |  |  |  | 4
Bombeiro | h | 0.2 | 2.91 | 0.582
Ajudante | h | 0.2 | 2.2 | 0.44
SUBTOTAL 2 |  |  |  | 1.022
ENCARGOS SOCIAIS (125% DE SUBTOTAL 2 ) |  |  |  | 1.2775
TOTAL |  |  |  | 6.2995
BDI (20%) |  |  |  | 1.2599
TOTAL |  |  |  | 7.5594
Tubo PVC rígido soldável 25 mm
COMPONENTES | UNID. | CONSUMO | UNITÁRIO (R$) | TOTAL (R$)
Tubo PVC rígido soldável 25 mm | und | 1 | 6 | 6
SUBTOTAL 1 |  |  |  | 6
Bombeiro | h | 0.2 | 2.91 | 0.582
Ajudante | h | 0.2 | 2.2 | 0.44
SUBTOTAL 2 |  |  |  | 1.022
ENCARGOS SOCIAIS (125% DE SUBTOTAL 2 ) |  |  |  | 1.2775
TOTAL |  |  |  | 8.2995
BDI (20%) |  |  |  | 1.6599
TOTAL |  |  |  | 9.9594
Tubo PVC rígido soldável 32 mm
COMPONENTES | UNID. | CONSUMO | UNITÁRIO (R$) | TOTAL (R$)
Tubo PVC rígido soldável 32 mm | m | 1 | 15 | 15
SUBTOTAL 1 |  |  |  | 15
Bombeiro | h | 0.2 | 2.91 | 0.582
Ajudante | h | 0.2 | 2.2 | 0.44
SUBTOTAL 2 |  |  |  | 1.022
ENCARGOS SOCIAIS (125% DE SUBTOTAL 2 ) |  |  |  | 1.2775
TOTAL |  |  |  | 17.2995
BDI (20%) |  |  |  | 3.4599
TOTAL |  |  |  | 20.7594
Eletroduto de PVC rígido roscável, com conexões d=50mm (1 1/2")
COMPONENTES | UNID. | CONSUMO | UNITÁRIO (R$) | TOTAL (R$)
Eletroduto de PVC rígido roscável, com conexões d=50mm (1 1/2") | m | 1 | 20 | 20
SUBTOTAL 1 |  |  |  | 20
Bombeiro | h | 0.2 | 2.91 | 0.582
Ajudante | h | 0.2 | 2.2 | 0.44
SUBTOTAL 2 |  |  |  | 1.022
ENCARGOS SOCIAIS (125% DE SUBTOTAL 2 ) |  |  |  | 1.2775
TOTAL |  |  |  | 22.2995
BDI (20%) |  |  |  | 4.4599
TOTAL |  |  |  | 26.7594
Tê PVC soldável 25 mm
COMPONENTES | UNID. | CONSUMO | UNITÁRIO (R$) | TOTAL (R$)
Tê PVC soldável 25 mm | m | 1 | 3.8 | 3.8
SUBTOTAL 1 |  |  |  | 3.8
Bombeiro | h | 0.1 | 2.91 | 0.291
Ajudante | h | 0.1 | 2.2 | 0.22
SUBTOTAL 2 |  |  |  | 0.511
ENCARGOS SOCIAIS (125% DE SUBTOTAL 2 ) |  |  |  | 0.63875
TOTAL |  |  |  | 4.9497
BDI (20%) |  |  |  | 0.98995
TOTAL |  |  |  | 5.9397
Tê PVC LR 25 mm x 1/2"
COMPONENTES | UNID. | CONSUMO | UNITÁRIO (R$) | TOTAL (R$)
Tê PVC LR 25 mm x 1/2" | und | 1 | 5 | 5
SUBTOTAL 1 |  |  |  | 5
Bombeiro | h | 0.1 | 2.91 | 0.291
Ajudante | h | 0.1 | 2.2 | 0.22
SUBTOTAL 2 |  |  |  | 0.511
ENCARGOS SOCIAIS (125% DE SUBTOTAL 2 ) |  |  |  | 0.63875
TOTAL |  |  |  | 6.1498
BDI (20%) |  |  |  | 1.23
TOTAL |  |  |  | 7.3797
Joelho PVC soldável 20 mm
COMPONENTES | UNID. | CONSUMO | UNITÁRIO (R$) | TOTAL (R$)
Joelho PVC soldável 20 mm | und | 1 | 3.2 | 3.2
SUBTOTAL 1 |  |  |  | 3.2
Bombeiro | h | 0.1 | 2.91 | 0.291
Ajudante | h | 0.1 | 2.2 | 0.22
SUBTOTAL 2 |  |  |  | 0.511
ENCARGOS SOCIAIS (125% DE SUBTOTAL 2 ) |  |  |  | 0.63875
TOTAL |  |  |  | 4.3498
BDI (20%) |  |  |  | 0.86995
TOTAL |  |  |  | 5.2197
Joelho PVC soldável 25 mm
COMPONENTES | UNID. | CONSUMO | UNITÁRIO (R$) | TOTAL (R$)
Joelho PVC soldável 25 mm | und | 1 | 4 | 4
SUBTOTAL 1 |  |  |  | 4
Bombeiro | h | 0.1 | 2.91 | 0.291
Ajudante | h | 0.1 | 2.2 | 0.22
SUBTOTAL 2 |  |  |  | 0.511
ENCARGOS SOCIAIS (125% DE SUBTOTAL 2 ) |  |  |  | 0.63875
TOTAL |  |  |  | 5.1498
BDI (20%) |  |  |  | 1.03
TOTAL |  |  |  | 6.1797
Joelho PVC soldável 32 mm
COMPONENTES | UNID. | CONSUMO | UNITÁRIO (R$) | TOTAL (R$)
Joelho PVC soldável 32 mm | und | 1 | 9 | 9
SUBTOTAL 1 |  |  |  | 9
Bombeiro | h | 0.1 | 2.91 | 0.291
Ajudante | h | 0.1 | 2.2 | 0.22
SUBTOTAL 2 |  |  |  | 0.511
ENCARGOS SOCIAIS (125% DE SUBTOTAL 2 ) |  |  |  | 0.63875
TOTAL |  |  |  | 10.1497
BDI (20%) |  |  |  | 2.0299
TOTAL |  |  |  | 12.1797
Joelho PVC soldável 50 mm
COMPONENTES | UNID. | CONSUMO | UNITÁRIO (R$) | TOTAL (R$)
Joelho PVC soldável 50 mm | m | 1 | 7 | 7
SUBTOTAL 1 |  |  |  | 7
Bombeiro | h | 0.1 | 2.91 | 0.291
Ajudante | h | 0.1 | 2.2 | 0.22
SUBTOTAL 2 |  |  |  | 0.511
ENCARGOS SOCIAIS (125% DE SUBTOTAL 2 ) |  |  |  | 0.63875
TOTAL |  |  |  | 8.1498
BDI (20%) |  |  |  | 1.63
TOTAL |  |  |  | 9.7797
Joelho PVC LR 25mm X 1/2" Linha azul reforçada
COMPONENTES | UNID. | CONSUMO | UNITÁRIO (R$) | TOTAL (R$)
Joelho PVC LR 25mm X 1/2" Linha azul reforçada | m | 1 | 6 | 6
SUBTOTAL 1 |  |  |  | 6
Bombeiro | h | 0.1 | 2.91 | 0.291
Ajudante | h | 0.1 | 2.2 | 0.22
SUBTOTAL 2 |  |  |  | 0.511
ENCARGOS SOCIAIS (125% DE SUBTOTAL 2 ) |  |  |  | 0.63875
TOTAL |  |  |  | 7.1498
BDI (20%) |  |  |  | 1.43
TOTAL |  |  |  | 8.5797
Adaptador 32 mm
COMPONENTES | UNID. | CONSUMO | UNITÁRIO (R$) | TOTAL (R$)
Adaptador 32 mm | m | 1 | 5 | 5
SUBTOTAL 1 |  |  |  | 5
Bombeiro | h | 0.1 | 2.91 | 0.291
Ajudante | h | 0.1 | 2.2 | 0.22
SUBTOTAL 2 |  |  |  | 0.511
ENCARGOS SOCIAIS (125% DE SUBTOTAL 2 ) |  |  |  | 0.63875
TOTAL |  |  |  | 6.1498
BDI (20%) |  |  |  | 1.23
TOTAL |  |  |  | 7.3797
Adaptador 25 mm
COMPONENTES | UNID. | CONSUMO | UNITÁRIO (R$) | TOTAL (R$)
Adaptador 25 mm | Kg | 1.05 | 4 | 4.2
SUBTOTAL 1 |  |  |  | 4.2
Bombeiro | h | 0.1 | 2.91 | 0.291
Ajudante | h | 0.1 | 2.2 | 0.22
SUBTOTAL 2 |  |  |  | 0.511
ENCARGOS SOCIAIS (125% DE SUBTOTAL 2 ) |  |  |  | 0.63875
TOTAL |  |  |  | 5.3498
BDI (20%) |  |  |  | 1.07
TOTAL |  |  |  | 6.4197
Adapt sold. longo c/ flange p/cx. d' agua 25 mm - 3/4"
COMPONENTES | UNID. | CONSUMO | UNITÁRIO (R$) | TOTAL (R$)
Adapt sold. longo c/ flange p/cx. d' agua 25 mm - 3/4" | und | 1 | 18 | 18
SUBTOTAL 1 |  |  |  | 18
Bombeiro | h | 1 | 2.91 | 2.91
Ajudante | h | 1 | 2.2 | 2.2
SUBTOTAL 2 |  |  |  | 5.11
ENCARGOS SOCIAIS (125% DE SUBTOTAL 2 ) |  |  |  | 6.3875
TOTAL |  |  |  | 29.4975
BDI (20%) |  |  |  | 5.8995
TOTAL |  |  |  | 35.397
Bucha de redução PVC 25 x 1/2"
COMPONENTES | UNID. | CONSUMO | UNITÁRIO (R$) | TOTAL (R$)
Bucha de redução PVC 25 x 1/2" | m² | 1 | 1 | 1
SUBTOTAL 1 |  |  |  | 1
Bombeiro | h | 0.1 | 2.91 | 0.291
Ajudante | h | 0.1 | 2.2 | 0.22
SUBTOTAL 2 |  |  |  | 0.511
ENCARGOS SOCIAIS (125% DE SUBTOTAL 2 ) |  |  |  | 0.63875
TOTAL |  |  |  | 2.1498
BDI (20%) |  |  |  | 0.42995
TOTAL |  |  |  | 2.5797
Bucha de redução PVC 25 x 1/2"
COMPONENTES | UNID. | CONSUMO | UNITÁRIO (R$) | TOTAL (R$)
Bucha de redução PVC 25 x 1/2" | und | 1 | 1 | 1
SUBTOTAL 1 |  |  |  | 1
Bombeiro | h | 0.1 | 2.91 | 0.291
Ajudante | h | 0.1 | 2.2 | 0.22
SUBTOTAL 2 |  |  |  | 0.511
ENCARGOS SOCIAIS (125% DE SUBTOTAL 2 ) |  |  |  | 0.63875
TOTAL |  |  |  | 2.1498
BDI (20%) |  |  |  | 0.42995
TOTAL |  |  |  | 2.5797
Anel de borracha AHL 50 mm
COMPONENTES | UNID. | CONSUMO | UNITÁRIO (R$) | TOTAL (R$)
Anel de borracha AHL 50 mm | und | 1 | 2 | 2
SUBTOTAL 1 |  |  |  | 2
Bombeiro | h | 0.1 | 2.91 | 0.291
Ajudante | h | 0.1 | 2.2 | 0.22
SUBTOTAL 2 |  |  |  | 0.511
ENCARGOS SOCIAIS (125% DE SUBTOTAL 2 ) |  |  |  | 0.63875
TOTAL |  |  |  | 3.1498
BDI (20%) |  |  |  | 0.62995
TOTAL |  |  |  | 3.7797
Caixa d'água de 1000 litros
COMPONENTES | UNID. | CONSUMO | UNITÁRIO (R$) | TOTAL (R$)
Caixa d'água de 1000 litros | und | 1 | 300 | 300
SUBTOTAL 1 |  |  |  | 300
Bombeiro | h | 2 | 2.91 | 5.82
Ajudante | h | 2 | 2.2 | 4.4
SUBTOTAL 2 |  |  |  | 10.22
ENCARGOS SOCIAIS (125% DE SUBTOTAL 2 ) |  |  |  | 12.775
TOTAL |  |  |  | 322.995
BDI (20%) |  |  |  | 64.599
TOTAL |  |  |  | 387.594
Barrilete completo p/ reservatório c/ registros e conexões
COMPONENTES | UNID. | CONSUMO | UNITÁRIO (R$) | TOTAL (R$)
Barrilete completo p/ reservatório c/ registros e conexões | und | 1 | 175 | 175
SUBTOTAL 1 |  |  |  | 175
Bombeiro | h | 3 | 2.91 | 8.73
Ajudante | h | 3 | 2.2 | 6.6
SUBTOTAL 2 |  |  |  | 15.33
ENCARGOS SOCIAIS (125% DE SUBTOTAL 2 ) |  |  |  | 19.1625
TOTAL |  |  |  | 209.4925
BDI (20%) |  |  |  | 41.8985
TOTAL |  |  |  | 251.391
Caixa de areia pluvial com grelha CA 60x60cm
COMPONENTES | UNID. | CONSUMO | UNITÁRIO (R$) | TOTAL (R$)
Caixa de areia pluvial com grelha CA 60x60cm | und | 1 | 120 | 120
SUBTOTAL 1 |  |  |  | 120
Pedreiro | h | 3 | 2.91 | 8.73
Ajudante | h | 3 | 2.2 | 6.6
SUBTOTAL 2 |  |  |  | 15.33
ENCARGOS SOCIAIS (125% DE SUBTOTAL 2 ) |  |  |  | 19.1625
TOTAL |  |  |  | 154.4925
BDI (20%) |  |  |  | 30.8985
TOTAL |  |  |  | 185.391
Caixa de gordura CG 60x60cm
COMPONENTES | UNID. | CONSUMO | UNITÁRIO (R$) | TOTAL (R$)
Caixa de gordura CG 60x60cm | und | 1 | 55 | 55
SUBTOTAL 1 |  |  |  | 55
Bombeiro | h | 2 | 2.91 | 5.82
Ajudante | h | 2 | 2.2 | 4.4
SUBTOTAL 2 |  |  |  | 10.22
ENCARGOS SOCIAIS (125% DE SUBTOTAL 2 ) |  |  |  | 12.775
TOTAL |  |  |  | 77.995
BDI (20%) |  |  |  | 15.599
TOTAL |  |  |  | 93.594
Caixa de inspeção esgoto simples CI 60x60cm
COMPONENTES | UNID. | CONSUMO | UNITÁRIO (R$) | TOTAL (R$)
Caixa de inspeção esgoto simples CI 60x60cm | und | 1 | 50 | 50
SUBTOTAL 1 |  |  |  | 50
Bombeiro | h | 2 | 2.91 | 5.82
Ajudante | h | 2 | 2.2 | 4.4
SUBTOTAL 2 |  |  |  | 10.22
ENCARGOS SOCIAIS (125% DE SUBTOTAL 2 ) |  |  |  | 12.775
TOTAL |  |  |  | 72.995
BDI (20%) |  |  |  | 14.599
TOTAL |  |  |  | 87.594
Caixa sifonada 100x100x50
COMPONENTES | UNID. | CONSUMO | UNITÁRIO (R$) | TOTAL (R$)
Caixa sifonada 100x100x50 | und | 1 | 10 | 10
SUBTOTAL 1 |  |  |  | 10
Bombeiro | h | 0.3 | 2.91 | 0.873
Ajudante | h | 0.3 | 2.2 | 0.66
SUBTOTAL 2 |  |  |  | 1.533
ENCARGOS SOCIAIS (125% DE SUBTOTAL 2 ) |  |  |  | 1.9162
TOTAL |  |  |  | 13.4492
BDI (20%) |  |  |  | 2.6898
TOTAL |  |  |  | 16.1391
Caixa sifonada 150x150x50
COMPONENTES | UNID. | CONSUMO | UNITÁRIO (R$) | TOTAL (R$)
Caixa sifonada 150x150x50 | und | 1 | 14 | 14
3 |  |  |  | 14
Bombeiro | h | 0.3 | 2.91 | 0.873
Ajudante | h | 0.3 | 2.2 | 0.66
SUBTOTAL 2 |  |  |  | 1.533
ENCARGOS SOCIAIS (125% DE SUBTOTAL 2 ) |  |  |  | 1.9162
TOTAL |  |  |  | 17.4492
BDI (20%) |  |  |  | 3.4899
TOTAL |  |  |  | 20.9391
Cap esgoto 100 mm
COMPONENTES | UNID. | CONSUMO | UNITÁRIO (R$) | TOTAL (R$)
Cap esgoto 100 mm | und | 1 | 6 | 6
SUBTOTAL 1 |  |  |  | 6
Bombeiro | h | 0.2 | 2.91 | 0.582
Ajudante | h | 0.2 | 2.2 | 0.44
SUBTOTAL 2 |  |  |  | 1.022
ENCARGOS SOCIAIS (125% DE SUBTOTAL 2 ) |  |  |  | 1.2775
TOTAL |  |  |  | 8.2995
BDI (20%) |  |  |  | 1.6599
TOTAL |  |  |  | 9.9594
Curva 45° longa 100 mm
COMPONENTES | UNID. | CONSUMO | UNITÁRIO (R$) | TOTAL (R$)
Curva 45° longa 40 mm | und | 1 | 9 | 9
SUBTOTAL 1 |  |  |  | 9
Bombeiro | h | 0.2 | 2.91 | 0.582
Ajudante | h | 0.2 | 2.2 | 0.44
SUBTOTAL 2 |  |  |  | 1.022
ENCARGOS SOCIAIS (125% DE SUBTOTAL 2 ) |  |  |  | 1.2775
TOTAL |  |  |  | 11.2995
BDI (20%) |  |  |  | 2.2599
TOTAL |  |  |  | 13.5594
Curva 45° longa 50 mm
COMPONENTES | UNID. | CONSUMO | UNITÁRIO (R$) | TOTAL (R$)
Curva 45° longa 50 mm | und | 1 | 3 | 3
SUBTOTAL 1 |  |  |  | 3
Bombeiro | h | 0.2 | 2.91 | 0.582
Ajudante | h | 0.2 | 2.2 | 0.44
SUBTOTAL 2 |  |  |  | 1.022
ENCARGOS SOCIAIS (125% DE SUBTOTAL 2 ) |  |  |  | 1.2775
TOTAL |  |  |  | 5.2995
BDI (20%) |  |  |  | 1.0599
TOTAL |  |  |  | 6.3594
Curva 45° longa 40 mm
COMPONENTES | UNID. | CONSUMO | UNITÁRIO (R$) | TOTAL (R$)
Curva 45° longa 50 mm | und | 1 | 2.5 | 2.5
SUBTOTAL 1 |  |  |  | 2.5
Bombeiro | h | 0.2 | 2.91 | 0.582
Ajudante | h | 0.2 | 2.2 | 0.44
SUBTOTAL 2 |  |  |  | 1.022
ENCARGOS SOCIAIS (125% DE SUBTOTAL 2 ) |  |  |  | 1.2775
TOTAL |  |  |  | 4.7995
BDI (20%) |  |  |  | 0.9599
TOTAL |  |  |  | 5.7594
Curva 90° curta 150 mm
COMPONENTES | UNID. | CONSUMO | UNITÁRIO (R$) | TOTAL (R$)
Curva 90° curta 150 mm | und | 1 | 20 | 20
SUBTOTAL 1 |  |  |  | 20
Bombeiro | h | 0.25 | 2.91 | 0.7275
Ajudante | h | 0.25 | 2.2 | 0.55
SUBTOTAL 2 |  |  |  | 1.2775
ENCARGOS SOCIAIS (125% DE SUBTOTAL 2 ) |  |  |  | 1.5969
TOTAL |  |  |  | 22.8744
BDI (20%) |  |  |  | 4.5749
TOTAL |  |  |  | 27.4492
Curva 90° curta 100 mm
COMPONENTES | UNID. | CONSUMO | UNITÁRIO (R$) | TOTAL (R$)
Curva 90° curta 100 mm | und | 1 | 14 | 14
SUBTOTAL 1 |  |  |  | 14
Bombeiro | h | 0.25 | 2.91 | 0.7275
Ajudante | h | 0.25 | 2.2 | 0.55
SUBTOTAL 2 |  |  |  | 1.2775
ENCARGOS SOCIAIS (125% DE SUBTOTAL 2 ) |  |  |  | 1.5969
TOTAL |  |  |  | 16.8744
BDI (20%) |  |  |  | 3.3749
TOTAL |  |  |  | 20.2492
Curva 90° curta 50 mm
COMPONENTES | UNID. | CONSUMO | UNITÁRIO (R$) | TOTAL (R$)
Curva 90° curta 40 mm | und | 1 | 8 | 8
SUBTOTAL 1 |  |  |  | 8
Bombeiro | h | 0.2 | 2.91 | 0.582
Ajudante | h | 0.2 | 2.2 | 0.44
SUBTOTAL 2 |  |  |  | 1.022
ENCARGOS SOCIAIS (125% DE SUBTOTAL 2 ) |  |  |  | 1.2775
TOTAL |  |  |  | 10.2995
BDI (20%) |  |  |  | 2.0599
TOTAL |  |  |  | 12.3594
Curva 90° curta 40 mm
COMPONENTES | UNID. | CONSUMO | UNITÁRIO (R$) | TOTAL (R$)
Curva 90° curta 50 mm | und | 1 | 4 | 4
SUBTOTAL 1 |  |  |  | 4
Bombeiro | h | 0.2 | 2.91 | 0.582
Ajudante | h | 0.2 | 2.2 | 0.44
SUBTOTAL 2 |  |  |  | 1.022
ENCARGOS SOCIAIS (125% DE SUBTOTAL 2 ) |  |  |  | 1.2775
TOTAL |  |  |  | 6.2995
BDI (20%) |  |  |  | 1.2599
TOTAL |  |  |  | 7.5594
Joelho 90° 50 mm
COMPONENTES | UNID. | CONSUMO | UNITÁRIO (R$) | TOTAL (R$)
Joelho 90° 50 mm | und | 1 | 2.5 | 2.5
SUBTOTAL 1 |  |  |  | 2.5
Bombeiro | h | 0.15 | 2.91 | 0.4365
Ajudante | h | 0.15 | 2.2 | 0.33
SUBTOTAL 2 |  |  |  | 0.7665
ENCARGOS SOCIAIS (125% DE SUBTOTAL 2 ) |  |  |  | 0.95812
TOTAL |  |  |  | 4.2246
BDI (20%) |  |  |  | 0.84492
TOTAL |  |  |  | 5.0695
Joelho 90° c/anel p/ esgoto 40 mm
COMPONENTES | UNID. | CONSUMO | UNITÁRIO (R$) | TOTAL (R$)
Joelho 90° c/anel p/ esgoto 40 mm | m² | 1 | 2 | 2
SUBTOTAL 1 |  |  |  | 2
Bombeiro | h | 0.15 | 2.91 | 0.4365
Ajudante | h | 0.15 | 2.2 | 0.33
SUBTOTAL 2 |  |  |  | 0.7665
ENCARGOS SOCIAIS (125% DE SUBTOTAL 2 ) |  |  |  | 0.95812
TOTAL |  |  |  | 3.7246
BDI (20%) |  |  |  | 0.74492
TOTAL |  |  |  | 4.4695
Junção simples 100 mm - 50 mm
COMPONENTES | UNID. | CONSUMO | UNITÁRIO (R$) | TOTAL (R$)
Junção simples 100 mm - 50 mm | m | 1 | 2.4 | 2.4
3 |  |  |  | 2.4
Bombeiro | h | 0.15 | 2.91 | 0.4365
Ajudante | h | 0.15 | 2.2 | 0.33
SUBTOTAL 2 |  |  |  | 0.7665
ENCARGOS SOCIAIS (125% DE SUBTOTAL 2 ) |  |  |  | 0.95812
TOTAL |  |  |  | 4.1246
BDI (20%) |  |  |  | 0.82493
TOTAL |  |  |  | 4.9496
Luva simples 100 mm
COMPONENTES | UNID. | CONSUMO | UNITÁRIO (R$) | TOTAL (R$)
Luva simples 100 mm | m | 1 | 8 | 8
SUBTOTAL 1 |  |  |  | 8
Bombeiro | h | 0.2 | 2.91 | 0.582
Ajudante | h | 0.2 | 2.2 | 0.44
SUBTOTAL 2 |  |  |  | 1.022
ENCARGOS SOCIAIS (125% DE SUBTOTAL 2 ) |  |  |  | 1.2775
TOTAL |  |  |  | 10.2995
BDI (20%) |  |  |  | 2.0599
TOTAL |  |  |  | 12.3594
Luva simples 50 mm
COMPONENTES | UNID. | CONSUMO | UNITÁRIO (R$) | TOTAL (R$)
Luva simples 50 mm | m | 1 | 2.5 | 2.5
SUBTOTAL 1 |  |  |  | 2.5
Bombeiro | h | 0.1 | 2.91 | 0.291
Ajudante | h | 0.1 | 2.2 | 0.22
SUBTOTAL 2 |  |  |  | 0.511
ENCARGOS SOCIAIS (125% DE SUBTOTAL 2 ) |  |  |  | 0.63875
TOTAL |  |  |  | 3.6498
BDI (20%) |  |  |  | 0.72995
TOTAL |  |  |  | 4.3797
Tê esgoto 45° 40 mm
COMPONENTES | UNID. | CONSUMO | UNITÁRIO (R$) | TOTAL (R$)
Tê esgoto 45° 40 mm | und | 1 | 3 | 3
SUBTOTAL 1 |  |  |  | 3
Bombeiro | h | 0.1 | 2.91 | 0.291
Ajudante | h | 0.1 | 2.2 | 0.22
SUBTOTAL 2 |  |  |  | 0.511
ENCARGOS SOCIAIS (125% DE SUBTOTAL 2 ) |  |  |  | 0.63875
TOTAL |  |  |  | 4.1498
BDI (20%) |  |  |  | 0.82995
TOTAL |  |  |  | 4.9797
Tê esgoto 50 mm - 50 mm
COMPONENTES | UNID. | CONSUMO | UNITÁRIO (R$) | TOTAL (R$)
Tê esgoto 50 mm - 50 mm | und | 1 | 4 | 4
SUBTOTAL 1 |  |  |  | 4
Bombeiro | h | 0.1 | 2.91 | 0.291
Ajudante | h | 0.1 | 2.2 | 0.22
SUBTOTAL 2 |  |  |  | 0.511
ENCARGOS SOCIAIS (125% DE SUBTOTAL 2 ) |  |  |  | 0.63875
TOTAL |  |  |  | 5.1498
BDI (20%) |  |  |  | 1.03
TOTAL |  |  |  | 6.1797
Tê esgoto 100 mm - 50 mm
COMPONENTES | UNID. | CONSUMO | UNITÁRIO (R$) | TOTAL (R$)
Tê esgoto 100 mm - 50 mm | und | 1 | 12 | 12
SUBTOTAL 1 |  |  |  | 12
Bombeiro | h | 0.2 | 2.91 | 0.582
Ajudante | h | 0.2 | 2.2 | 0.44
SUBTOTAL 2 |  |  |  | 1.022
ENCARGOS SOCIAIS (125% DE SUBTOTAL 2 ) |  |  |  | 1.2775
TOTAL |  |  |  | 14.2995
BDI (20%) |  |  |  | 2.8599
TOTAL |  |  |  | 17.1594
Tubo rígido c/ ponta lisa 150 mm
COMPONENTES | UNID. | CONSUMO | UNITÁRIO (R$) | TOTAL (R$)
Tubo rígido c/ ponta lisa 150 mm | m | 1 | 20 | 20
SUBTOTAL 1 |  |  |  | 20
Bombeiro | h | 0.5 | 2.91 | 1.455
Ajudante | h | 0.5 | 2.2 | 1.1
SUBTOTAL 2 |  |  |  | 2.555
ENCARGOS SOCIAIS (125% DE SUBTOTAL 2 ) |  |  |  | 3.1938
TOTAL |  |  |  | 25.7488
BDI (20%) |  |  |  | 5.1498
TOTAL |  |  |  | 30.8985
Tubo rígido c/ ponta lisa 100 mm
COMPONENTES | UNID. | CONSUMO | UNITÁRIO (R$) | TOTAL (R$)
Tubo rígido c/ ponta lisa 100 mm | m | 1 | 15 | 15
SUBTOTAL 1 |  |  |  | 15
Bombeiro | h | 0.5 | 2.91 | 1.455
Ajudante | h | 0.5 | 2.2 | 1.1
SUBTOTAL 2 |  |  |  | 2.555
ENCARGOS SOCIAIS (125% DE SUBTOTAL 2 ) |  |  |  | 3.1938
TOTAL |  |  |  | 20.7488
BDI (20%) |  |  |  | 4.1498
TOTAL |  |  |  | 24.8985
Tubo rígido c/ ponta lisa 50 mm
COMPONENTES | UNID. | CONSUMO | UNITÁRIO (R$) | TOTAL (R$)
Tubo rígido c/ ponta lisa 50 mm | m | 1 | 10 | 10
SUBTOTAL 1 |  |  |  | 10
Bombeiro | h | 0.5 | 2.91 | 1.455
Ajudante | h | 0.5 | 2.2 | 1.1
SUBTOTAL 2 |  |  |  | 2.555
ENCARGOS SOCIAIS (125% DE SUBTOTAL 2 ) |  |  |  | 3.1938
TOTAL |  |  |  | 15.7487
BDI (20%) |  |  |  | 3.1498
TOTAL |  |  |  | 18.8985
Tubo rígido c/ ponta lisa 40 mm
COMPONENTES | UNID. | CONSUMO | UNITÁRIO (R$) | TOTAL (R$)
Tubo rígido c/ ponta lisa 40 mm | m | 1 | 7 | 7
SUBTOTAL 1 |  |  |  | 7
Bombeiro | h | 0.5 | 2.91 | 1.455
Ajudante | h | 0.5 | 2.2 | 1.1
SUBTOTAL 2 |  |  |  | 2.555
ENCARGOS SOCIAIS (125% DE SUBTOTAL 2 ) |  |  |  | 3.1938
TOTAL |  |  |  | 12.7487
BDI (20%) |  |  |  | 2.5497
TOTAL |  |  |  | 15.2985
Caixa sinfonada PVC rígido 150x150x50mm c/grelha inoxidável
COMPONENTES | UNID. | CONSUMO | UNITÁRIO (R$) | TOTAL (R$)
Caixa sinfonada PVC rígido 150x150x50mm c/grelha inoxidável | und | 1 | 12 | 12
3 |  |  |  | 12
Bombeiro | h | 0.4 | 2.91 | 1.164
Ajudante | h | 0.4 | 2.2 | 0.88
SUBTOTAL 2 |  |  |  | 2.044
ENCARGOS SOCIAIS (125% DE SUBTOTAL 2 ) |  |  |  | 2.555
TOTAL |  |  |  | 16.599
BDI (20%) |  |  |  | 3.3198
TOTAL |  |  |  | 19.9188
Caixa sinfonada PVC rígido 100x100x50mm c/grelha inoxidável
COMPONENTES | UNID. | CONSUMO | UNITÁRIO (R$) | TOTAL (R$)
Caixa sinfonada PVC rígido 100x100x50mm c/grelha inoxidável | m | 1 | 15 | 15
SUBTOTAL 1 |  |  |  | 15
Bombeiro | h | 0.5 | 2.91 | 1.455
Ajudante | h | 0.5 | 2.2 | 1.1
SUBTOTAL 2 |  |  |  | 2.555
ENCARGOS SOCIAIS (125% DE SUBTOTAL 2 ) |  |  |  | 3.1938
TOTAL |  |  |  | 20.7488
BDI (20%) |  |  |  | 4.1498
TOTAL |  |  |  | 24.8985
Caixa de gordura em alvenaria 1/2" tijolo comum maciço revestido internamente c/argamassa de cimento e areia traço 1:3, lastro de concreto e=10cm, tampa e=5cm, dimensões 60x60x60cm
COMPONENTES | UNID. | CONSUMO | UNITÁRIO (R$) | TOTAL (R$)
Caixa de gordura em alvenaria 60x60x60cm | und | 1 | 5 | 5
SUBTOTAL 1 |  |  |  | 5
Bombeiro | h | 0.2 | 2.91 | 0.582
Ajudante | h | 0.2 | 2.2 | 0.44
SUBTOTAL 2 |  |  |  | 1.022
ENCARGOS SOCIAIS (125% DE SUBTOTAL 2 ) |  |  |  | 1.2775
TOTAL |  |  |  | 7.2995
BDI (20%) |  |  |  | 1.4599
TOTAL |  |  |  | 8.7594
Caixa de inspeção em alvenaria 1/2" tijolo comum maciço revestido internamente c/argamassa de cimento e areia traço 1:3, lastro de concreto e=10cm, tampa e=5cm, dimensões 80x80x60cm
COMPONENTES | UNID. | CONSUMO | UNITÁRIO (R$) | TOTAL (R$)
Caixa de inspeção 80x80x60cm | und | 1 | 3 | 3
SUBTOTAL 1 |  |  |  | 3
Bombeiro | h | 0.2 | 2.91 | 0.582
Ajudante | h | 0.2 | 2.2 | 0.44
SUBTOTAL 2 |  |  |  | 1.022
ENCARGOS SOCIAIS (125% DE SUBTOTAL 2 ) |  |  |  | 1.2775
TOTAL |  |  |  | 5.2995
BDI (20%) |  |  |  | 1.0599
TOTAL |  |  |  | 6.3594
COMPONENTES | UNID. | CONSUMO | UNITÁRIO (R$) | TOTAL (R$)
|  | 1 |  | 0
SUBTOTAL 1 |  |  |  | 0
Bombeiro | h |  | 2.91 | 0
Ajudante | h |  | 2.2 | 0
SUBTOTAL 2 |  |  |  | 0
ENCARGOS SOCIAIS (125% DE SUBTOTAL 2 ) |  |  |  | 0
TOTAL |  |  |  | 0
BDI (20%) |  |  |  | 0
TOTAL |  |  |  | 0
COMPONENTES | UNID. | CONSUMO | UNITÁRIO (R$) | TOTAL (R$)
| m² | 1 |  | 0
SUBTOTAL 1 |  |  |  | 0
Bombeiro | h | 1.504 | 2.91 | 4.3766
Ajudante | h | 1.128 | 2.2 | 2.4816
SUBTOTAL 2 |  |  |  | 6.8582
ENCARGOS SOCIAIS (125% DE SUBTOTAL 2 ) |  |  |  | 8.5728
TOTAL |  |  |  | 15.431
BDI (20%) |  |  |  | 3.0862
TOTAL |  |  |  | 18.5172

## CRONOGRAMA FISICO_FINANCEIRO
ORÇAMENTO SINTÉTICO
PROJETO: | Serviços de conservação e adaptação da estação ferroviária
LOCAL: | Teresina/PI
ITEM | DISCRIMINAÇÃO DE SERVIÇOS | 1 | 2 | 3 | 4 | 5 | 6
1.0 | SERVIÇOS PRELIMINARES
1.1 | Instalação do canteiro de obra
1.1.1 | Placa da obra
1.1.2 | Instalações provisórias
1.1.3 | Tapume de chapa de madeira compensada e= 6mm
2.0 | ANDAIMES/ESCORAMENTOS
2.1 | Andaimes: montagem e desmontagem
2.2 | Escoramentos: montagem e desmontagem
3.0 | DEMOLIÇÕES E RETIRADAS
3.1 | Demolição de alvenaria de tijolos s/ reaproveitamento
3.2 | Demolição de estrutura de gesso
3.3 | Demolição de forro de gesso
3.4 | Demolição de forro de PVC
3.5 | Demolição de revestimento com argamassa
3.6 | Demolição de revestimento com azulejo
3.7 | Retirada de forro de madeira
3.8 | Retirada de piso vinílico
3.9 | Retirada de divisória leve
3.10 | Carga e transporte de material de demolição
4.0 | ESTRUTURA
4.1 | Laje pré-fabricada para forro - vão de 2,81 a 3,80m
5.0 | PAREDES E PAINÉIS
5.1 | Alvenaria de elevação
5.1.1 | Alvenaria de tijolo cerâmico furado (9x19x19)cm com argamassa mista de cal hidratada
5.2 | Placas divisórias
5.2.1 | Divisória tipo "Divilux", painel PVC, montante/rodapé simples, perfil em aluminio - fornecimento e montagem
5.2.2 | Divisória de gesso acartonado e=70mm, sem revestimento - fornecimento e montagem
5.2.3 | Divisória de granito cinza e=3cm
6.0 | ESQUADRIAS
6.1 | Esquadrias de madeira
6.1.1 | Porta tipo “paraná”, completa 1 folha (0.60x 2.10)m
6.1.2 | Porta tipo “paraná”, completa 1 folha (0.80x 2.10)m
6.1.3 | Porta tipo “paraná”, completa 1 folha (0.90x 2.10)m
6.1.4 | Porta tipo “paraná”, completa 2 folhas (1.20x 2.10)m c/ bandeirola (1.20x0.40)m
6.2 | Restauração
6.2.1 | Restauração de esquadrias (peças danificadas) - enxertos e lacunas
6.2.2 | Retirada de portas e janelas p/ recuperação
6.2.3 | Reposição de esquadrias
6.3 | Ferragens
6.3.1 | Recuperação de ferragens
6.4 | Esquadrias metálicas
6.4.1 | Porta de alumínio anodizado compacta
6.5 | Vidros
6.5.1 | Vidro comum em caixilhos com massa esp.= 5mm, colocado
7.0 | COBERTURA
7.1 | Estrutura de madeira
7.1.1 | Revisão do madeiramento c/ substituição de 10%
7.2 | Telhas
7.2.1 | Remoção de telhas
7.2.2 | Telha plana tipo francesa - fornecimento
7.2.3 | Telhamento
7.3 | Rufos
7.3.1 | Rufo de chapa galvanizada 26 (desenvolvimento 33 cm)
8.0 | FORRO
8.1 | Forro de gesso acartonado aramado - fornecimento e montagem
8.2 | Forro de lambri de madeira (7x1)cm
9.0 | REVESTIMENTO
9.1 | Revestimento de parede interno
9.1.1 | Chapisco
9.1.1.1 | Chapisco com argamassa de cimento e areia sem peneirar traço 1:3 e= 5mm
9.1.2 | Emboço
9.1.2.1 | Emboço c/ argamassa mista de cimento, cal hidratada e areia s/ peneirar traço 1:2:8, esp=20 mm
9.1.3 | Acabamentos
9.2 | Revestimento de parede externo
9.2.1 | Chapisco
9.2.2 | Emboço
9.2.3 | Acabamentos
10 | PISOS
10.1 | Acabamentos
10.1.1 | Retirada de piso de ladrilho p/ recuperação
10.1.2 | Soleira em granito l=25cm
10.1.3 | Ladrilho hidráulico com argamassa de cal 1:4+100kg de cimento
11 | INSTALAÇÕES
11.1 | INSTALAÇÕES HIDROSSANITÁRIAS
11.1.1 | Instalações de água fria
11.1.2 | Instalações de esgoto
11.1.3 | Instalações de águas pluviais
11.1.4 | Instalações de combate a incêndio
11.2 | INSTALAÇÕES ELÉTRICAS
12 | PINTURA/TRATAMENTOS
12.1 | Descupinização
12.1.1 | Descupinização com material inseticida
12.2 | Impermeabilização
12.2.1 | Impermeabilização de áreas molhadas
12.3 | Enceramento
12.3.1 | Enceramento de piso de madeira
12.3 | Pintura
12.3.1 | Remoção de pintura existente (alvenaria)
12.3.2 | Remoção de pintura existente (esquadrias)
12.3.3 | Pintura à base de cal - três demãos
12.3.4 | Pintura em látex PVA - duas demãos
12.3.5 | Esmalte 2 demãos em esquadrias de madeira
13 | SERVIÇOS COMPLEMENTARES
13.1 | Bancada de granito cinza e=2cm
13.2 | Bancada de madeira de lei plainada
14 | LIMPEZA DA OBRA
14.1 | Remoção de entulho
14.2 | Limpeza de pisos e revestimentos
14.3 | Limpeza de vidros
14.4 | Limpeza geral da obra
TOTAL DA OBRA